## Prehlad
Odberateľ: Obec Lozorno, Obecný úrad, Hlavná 1 |  |  |  | Spracoval: | [20 empty] | V module | Hlavička1 | Mena | Hlavička2 | Obdobie
Projektant: Ateliér Červená - Svitek |  |  |  | JKSO : | [20 empty] | Rozpočet | Prehľad rozpočtových nákladov v | EUR
Dodávateľ: |  |  |  | Dátum: 30.06.2025 | [20 empty] | Čerpanie | Súpis vykonaných prác a dodávok v | EUR | za obdobie | Mesiac 2011
[25 empty] | VK | Prehľad kalkulovaných nákladov v | EUR
Stavba : MŠ Lozorno : Zmena dispozície triedy "Motýliky" | [24 empty] | VF | Súpis vykonaných prác a dodávok v | EUR | za obdobie | Mesiac 2011
N.L.stav s.r.o. |  |  | Prehľad rozpočtových nákladov v EUR
Por. | Kód | Kód položky | Popis položky, stavebného dielu, remesla, | Množstvo | Merná | Jednotková | Konštrukcie | Špecifikovaný | Spolu | Hmotnosť v tonách |  | Suť v tonách |  | DPH | Pozícia | Množstvo | Množstvo | Množstvo | Vyňatý | Vysoká sadzba | Typ | Nh | X | Y | Klasifikácia | Katalógové | Typ | AC | AD | Jedn. cena | Index JC | Množstvo | Index mn. | Zaradenie | Lev0
číslo | cen. |  | výkaz-výmer | výmera | jednotka | cena | a práce | materiál |  | Jednotková | Spolu | Jednotková | Spolu | % |  | rozpočtované | od začiatku | dodatok | z režimu stavba | DPH ( materiál ) | položky |  |  |  | produkcie | číslo | ceny | [6 empty] | pre KL | pozícia
PRÁCE A DODÁVKY HSV
1 - ZEMNE PRÁCE
1 | 221 | 113107141 | Odstránenie podkladov alebo krytov živičných hr. do 50 mm, do 200 m2 | 20 | m2 | 0 | 77.6 |  | 0 |  |  | 0.098 | 1.96 | 23 | E1 | [5 empty] | E | 4 | 11310-7141 | 113107141 | 45.11.11 |  | 7 | [6 empty] | EK | S
|  |  | 1 - ZEMNE PRÁCE spolu: | 77.6 |  | 0 | 77.6 |  | 0 |  |  |  | 1.96 | [8 empty] | 4
|  |  | 3 - ZVISLÉ A KOMPLETNÉ KONŠTRUKCIE |  |  | 0 |  |  | 0
2 | 014 | 317121151 | Montáž prefa prekladu dodatočne do pripravených rýh sv. otvoru do 1050 mm | 2 | kus | 0 | 18.48 |  | 0 | 0.02724 | 0.05448 |  |  | 23 | E3 | [5 empty] | E | 1.144 | 31712-1151 | 317121151 | 45.21.72 |  | 1 | [6 empty] | EK | S
3 | MAT | 593406930 | Keramický preklad predpätý POROTHERM KPP 14 1250x100x71 mm | 2 | kus | 0 |  | 31.2 | 0 | 0.0175 | 0.035 |  |  | 23 | E3 | [5 empty] | D |  | 593406530 | 593406930 | 26.61.12 | 266112 | 8 | [6 empty] | EZ | S
4 | 014 | 317121251 | Montáž prefa prekladu dodatočne do pripravených rýh sv. otvoru 1050-1800 mm | 1 | kus | 0 | 10.58 |  | 0 | 0.02755 | 0.02755 |  |  | 23 | E3 | [5 empty] | E | 0.664 | 31712-1251 | 317121251 | 45.21.72 |  | 1 | [6 empty] | EK | S
5 | MAT | 593406966 | Keramický preklad predpätý POROTHERM KPP 10N 2000x100x71 mm | 1 | kus | 0 |  | 20.61 | 0 | 0.028 | 0.028 |  |  | 23 | E3 | [5 empty] | D |  | 593406560 | 593406966 | 26.61.12 | 266112 | 8 | [6 empty] | EZ | S
6 | 011 | 317162212 | Preklady keramické HELUZ ploché, v.71 mm, š. 145 mm, dl. 125 cm | 2 | kus | 0 | 37.32 |  | 0 | 0.02463 | 0.04926 |  |  | 23 | E3 | [5 empty] | E | 0.484 | 31716-2212 | 317162212 | . . |  | 7 | [6 empty] | EK | S
7 | 014 | 340238233 | Zamurovanie otvoru 0,25-1 m2 v priečkach alebo stenách YTONG hr. 100 mm | 0.72 | m2 | 0 | 23.27 |  | 0 | 0.067 | 0.04824 |  |  | 23 | E3 | [5 empty] | E | 0.48168 | 34023-8233 | 340238233 | 45.25.50 |  | 7 | [6 empty] | EK | S
8 | 014 | 340239233 | Zamurovanie otvoru 1-4 m2 v priečkach alebo stenách YTONG hr. 100 mm | 2 | m2 | 0 | 58.82 |  | 0 | 0.067 | 0.134 |  |  | 23 | E3 | [5 empty] | E | 1.104 | 34023-9233 | 340239233 | 45.25.50 |  | 7 | [6 empty] | EK | S
|  |  | 3 - ZVISLÉ A KOMPLETNÉ KONŠTRUKCIE spolu: | 0 |  |  | 148.47 | 51.81 | 0 |  | 0.37653 | [10 empty] | 3.8777
5 - KOMUNIKÁCIE
9 | 272 | 573111112 | Postrek živ. infiltračný s posypom kam. z asfaltu 1,0 kg/m2 | 20 | m2 | 0 | 14.2 |  | 0 | 0.00601 | 0.1202 |  |  | 23 | E5 | [5 empty] | E | 0.08 | 57311-1112 | 573111112 | 45.23.12 |  | 7 | [6 empty] | EK | S
10 | 272 | 573211111 | Postrek živičný spojovací z cestného asfaltu 0,5-0,7 kg/m2 | 20 | m2 | 0 | 8.6 |  | 0 | 0.00061 | 0.0122 |  |  | 23 | E5 | [5 empty] | E | 0.04 | 57321-1111 | 573211111 | 45.23.12 |  | 7 | [6 empty] | EK | S
11 | 221 | 577144211 | Asfaltový betón AC 11 (ABS II) hr. 50 mm, š. do 3 m | 20 | m2 | 0 | 274.2 |  | 0 | 0.12341 | 2.4682 |  |  | 23 | E5 | [5 empty] | E | 2.7 | 57714-4211 | 577144211 | 45.23.12 |  | 7 | [6 empty] | EK | S
|  |  | 5 - KOMUNIKÁCIE spolu: | 0 |  |  | 297 |  | 0 |  | 2.6006 | [10 empty] | 2.82
6 - ÚPRAVY POVRCHOV, PODLAHY, VÝPLNE
12 | 011 | 612465115 | Príprava podkl.BAUMIT-Betonkontakt, pod omietky vnút.stien, zvýš.priľna. náteru | 47.45 | m2 | 0 | 91.1 |  | 0 | 0.0003 | 0.014235 |  |  | 23 | E6 | [5 empty] | E | 2.1827 | 61246-5115 | 612465115 | 45.41.10 |  | 7 | [6 empty] | EK | S
13 | 011 | 612465134 | Vnútorná omietka stien BAUMIT,MVC, nanášanie ručne, jadrová ľahká 1 cm | 47.45 | m2 | 0 | 447.45 |  | 0 | 0.016 | 0.7592 |  |  | 23 | E6 | [5 empty] | E | 17.0345 | 61246-5134 | 612465134 | 45.41.10 |  | 7 | [6 empty] | EK | S
14 | 011 | 612465138 | Vnútorná omietka stien BAUMIT, váp. biela, jemná štuková nanáš. ručne hr. 4 mm | 47.45 | m2 | 0 | 196.44 |  | 0 | 0.006 | 0.2847 |  |  | 23 | E6 | [5 empty] | E | 9.2528 | 61246-5138 | 612465138 | 45.41.10 |  | 7 | [6 empty] | EK | S
|  |  | 6 - ÚPRAVY POVRCHOV, PODLAHY, VÝPLNE spolu: | 0 |  |  | 734.99 |  | 0 |  | 1.0581 | [10 empty] | 28.47
9 - OSTATNÉ KONŠTRUKCIE A PRÁCE
15 | 221 | 915701111 | Zhotovenie vodor. značenia krytu náterovými hmotami, čiary, zebry, šípky, nápisy | 15 | m2 | 0 | 236.1 |  | 0 | 0.00014 | 0.0021 |  |  | 23 | E9 | [5 empty] | E | 10.845 | 91570-1111 | 915701111 | 45.23.15 |  | 1 | [6 empty] | EK | S
16 | 003 | 941955001 | Lešenie ľahké prac. pomocné výš. podlahy do 1,2 m | 45 | m2 | 0 | 139.95 |  | 0 | 0.00127 | 0.05715 |  |  | 23 | E9 | [5 empty] | E | 5.985 | 94195-5001 | 941955001 | 45.25.10 |  | 1 | [6 empty] | EK | S
17 | 011 | 952901111 | Vyčistenie budov byt. alebo občian. výstavby pri výške podlažia do 4 m | 248.2 | m2 | 0 | 680.07 |  | 0 | 2e-05 | 0.004964 |  |  | 23 | E9 | [5 empty] | E | 70.2406 | 95290-1111 | 952901111 | 45.45.13 |  | 7 | [6 empty] | EK | S
18 | 013 | 962031132 | Búranie priečok z tehál MV, MVC hr. do 10 cm, plocha nad 4 m2 | 33.13 | m2 | 0 | 124.57 |  | 0 | 0.00068 | 0.022528 | 0.131 | 4.34 | 23 | E9 | [5 empty] | E | 6.361 | 96203-1132 | 962031132 | 45.11.11 |  | 7 | [6 empty] | EK | S
19 | 013 | 965081712 | Búranie dlažieb xylolit. alebo keram. hr. do 1 cm do 1 m2 | 18 | m2 | 0 | 72.72 |  | 0 |  |  | 0.02 | 0.36 | 23 | E9 | [5 empty] | E | 5.958 | 96508-1712 | 965081712 | 45.11.11 |  | 7 | [6 empty] | EK | S
20 | 013 | 968061125 | Vyvesenie alebo zavesenie drev. krídiel dvier do 2 m2 | 4 | kus | 0 | 2.44 |  | 0 |  |  |  |  | 23 | E9 | [5 empty] | E | 0.16 | 96806-1125 | 968061125 | 45.11.11 |  | 7 | [6 empty] | EK | S
21 | 013 | 968062374 | Vybúranie rámov okien drev. výdajných do 1 m2 | 0.72 | m2 | 0 | 9.81 |  | 0 | 0.00225 | 0.00162 | 0.075 | 0.054 | 23 | E9 | [5 empty] | E | 0.62064 | 96806-2354 | 968062374 | 45.11.11 |  | 7 | [6 empty] | EK | S
22 | 013 | 968071125 | Vyvesenie alebo zavesenie kov. dvier do 2 m2 | 1 | kus | 0 | 0.98 |  | 0 |  |  |  |  | 23 | E9 | [5 empty] | E | 0.07 | 96807-1125 | 968071125 | 45.11.11 |  | 7 | [6 empty] | EK | S
23 | 013 | 968071137 | Vyvesenie alebo zavesenie kov. vrát nad 4 m2 | 1 | kus | 0 | 5.46 |  | 0 |  |  |  |  | 23 | E9 | [5 empty] | E | 0.359 | 96807-1137 | 968071137 | 45.11.11 |  | 7 | [6 empty] | EK | S
24 | 013 | 968072455 | Vybúranie kov. dverných zárubní do 2 m2 | 5.2 | m2 | 0 | 62.3 |  | 0 | 0.0012 | 0.00624 | 0.076 | 0.3952 | 23 | E9 | [5 empty] | E | 4.3472 | 96807-2455 | 968072455 | 45.11.11 |  | 7 | [6 empty] | EK | S
25 | 013 | 968072456 | Vybúranie kov. dverných zárubní nad 2 m2 | 2.5 | m2 | 0 | 23.1 |  | 0 | 0.00103 | 0.002575 | 0.063 | 0.1575 | 23 | E9 | [5 empty] | E | 1.6025 | 96807-2456 | 968072456 | 45.11.11 |  | 7 | [6 empty] | EK | S
26 | 013 | 968072558 | Vybúranie kov. vrát do 5 m2 | 5 | m2 | 0 | 35.7 |  | 0 | 0.00085 | 0.00425 | 0.06 | 0.3 | 23 | E9 | [5 empty] | E | 2.485 | 96807-2558 | 968072558 | 45.11.11 |  | 7 | [6 empty] | EK | S
27 | 013 | 971033621 | Vybúr. otvorov do 4 m2 v murive tehl. MV, MVC hr. do 10 cm | 2.4 | m2 | 0 | 12.53 |  | 0 | 0.00055 | 0.00132 | 0.18 | 0.432 | 23 | E9 | [5 empty] | E | 0.9288 | 97103-3621 | 971033621 | 45.11.11 |  | 7 | [6 empty] | EK | S
28 | 013 | 971033641 | Vybúr. otvorov do 4 m2 v murive tehl. MV, MVC hr. do 30 cm | 0.967 | m3 | 0 | 50.89 |  | 0 | 0.00187 | 0.0018083 | 1.8 | 1.7406 | 23 | E9 | [5 empty] | E | 3.9695 | 97103-3641 | 971033641 | 45.11.11 |  | 7 | [6 empty] | EK | S
29 | 013 | 974031153 | Vysekanie rýh v tehelnom murive hl. do 10 cm š. do 10 cm | 2.1 | m | 0 | 13.67 |  | 0 | 0.0005 | 0.00105 | 0.018 | 0.0378 | 23 | E9 | [5 empty] | E | 0.9555 | 97403-1153 | 974031153 | 45.11.11 |  | 7 | [6 empty] | EK | S
30 | 013 | 974031163 | Vysekanie rýh v tehelnom murive hl. do 15 cm š. do 10 cm | 2.5 | m | 0 | 26.35 |  | 0 | 0.0005 | 0.00125 | 0.04 | 0.1 | 23 | E9 | [5 empty] | E | 2.2625 | 97403-1164 | 974031163 | 45.11.11 |  | 7 | [6 empty] | EK | S
31 | 013 | 978059511 | Vybúranie obkladov vnút. z obkladačiek plochy do 1 m2 | 19.2 | m2 | 0 | 192.77 |  | 0 |  |  | 0.068 | 1.3056 | 23 | E9 | [5 empty] | E | 17.2224 | 97805-9511 | 978059511 | 45.11.11 |  | 1 | [6 empty] | EK | S
32 | 013 | 979081111 | Odvoz sute a vybúraných hmôt na skládku do 1 km | 12.386 | t | 0 | 168.57 |  | 0 |  |  |  |  | 23 | E9 | [5 empty] | E | 6.7008 | 97908-1111 | 979081111 | 45.11.11 |  | 7 | [6 empty] | EK | S
33 | 013 | 979081121 | Odvoz sute a vybúraných hmôt na skládku každý ďalší 1 km | 185.79 | t | 0 | 91.04 |  | 0 |  |  |  |  | 23 | E9 | [5 empty] | E |  | 97908-1121 | 979081121 | 45.11.11 |  | 7 | [6 empty] | EK | S
34 | 013 | 979082111 | Vnútrostavenisková doprava sute a vybúraných hmôt do 10 m | 12.386 | t | 0 | 160.03 |  | 0 |  |  |  |  | 23 | E9 | [5 empty] | E | 13.959 | 97908-2111 | 979082111 | 45.11.11 |  | 7 | [6 empty] | EK | S
35 | 013 | 979082121 | Vnútrost. doprava sute a vybúraných hmôt každých ďalších 5 m | 49.544 | t | 0 | 73.82 |  | 0 |  |  |  |  | 23 | E9 | [5 empty] | E | 6.2425 | 97908-2121 | 979082121 | 45.11.11 |  | 7 | [6 empty] | EK | S
36 | 211 | 979087113 | Nakladanie vybúraných hmôt | 12.386 | t | 0 | 185.79 |  | 0 |  |  |  |  | 23 | E9 | [5 empty] | E | 7.7784 | 97908-7113 | 979087113 | 45.11.11 |  | 1 | [6 empty] | EK | S
37 | 013 | 979118705 | Poplatok za ulož.a znešk.st.odp.na urč.sklád.-asfalt.lepenka "Z"-zvláštny odpad | 1.96 | t | 0 | 186.2 |  | 0 |  |  |  |  | 23 | E9 | [5 empty] | E |  | 97911-8705 | 979118705 | 45.11.11 |  | 7 | [6 empty] | EK | S
38 | 013 | 979131409 | Poplatok za ulož.a znešk.staveb.sute na vymedzených skládkach "O"-ostatný odpad | 9.222 | t | 0 | 645.54 |  | 0 |  |  |  |  | 23 | E9 | [5 empty] | E |  | 97913-1409 | 979131409 | 45.11.11 |  | 7 | [6 empty] | EK | S
39 | 013 | 979131414 | Poplatok za ulož.a znešk.stav.odp na vymedz. skládkach - zmiešané obaly | 1.204 | t | 0 | 180.6 |  | 0 |  |  |  |  | 23 | E9 | [5 empty] | E |  | 97913-1413 | 979131414 | 45.11.11 |  | 7 | [6 empty] | EK | S
40 | 014 | 999281111 | Presun hmôt pre opravy v objektoch výšky do 25 m | 4.079 | t | 0 | 137.99 |  | 0 |  |  |  |  | 23 | E9 | [5 empty] | E |  | 99928-1111 | 999281111 | 45.41.10 |  | 7 | [6 empty] | EK | S
|  |  | 9 - OSTATNÉ KONŠTRUKCIE A PRÁCE spolu: | 0 |  |  | 3518.99 |  | 0 |  | 0.10686 |  | 9.2227 | [8 empty] | 169.0534
|  |  | PRÁCE A DODÁVKY HSV spolu: | 0 |  |  | 4777.05 | 51.81 | 0 |  | 4.1421 |  | 11.1827 | [8 empty] | 208.2211
|  |  | PRÁCE A DODÁVKY PSV | [5 empty] | 0
72 - ZDRAVOTNO - TECHNICKÉ INŠTALÁCIE
725 - Zariaďovacie predmety
41 | 721 | 725110814 | Demontáž záchodov odsávacích alebo kombinovaných | 2 | súbor | 0 | 15.66 |  | 0 |  |  | 0.034 | 0.068 | 23 | I72 5 | [5 empty] | I | 0.93 | 72511-0814 | 725110814 | 45.33.20 |  | 7 | [6 empty] | IK | S
42 | 721 | 725210821 | Demontáž umývadiel bez výtokových armatúr | 2 | súbor | 0 | 12.98 |  | 0 |  |  | 0.019 | 0.038 | 23 | I72 5 | [5 empty] | I | 0.724 | 72521-0821 | 725210821 | 45.33.20 |  | 7 | [6 empty] | IK | S
43 | 721 | 725820802 | Demontáž batérií stojankových do 1 otvoru | 2 | súbor | 0 | 7.76 |  | 0 |  |  |  |  | 23 | I72 5 | [5 empty] | I | 0.444 | 72582-0802 | 725820802 | 45.33.20 |  | 7 | [6 empty] | IK | S
44 | 721 | 725860811 | Demontáž zápachových uzávierok jednoduchých pre zar. predm. | 2 | kus | 0 | 1.48 |  | 0 |  |  |  |  | 23 | I72 5 | [5 empty] | I | 0.076 | 72586-0811 | 725860811 | 45.33.20 |  | 7 | [6 empty] | IK | S
45 | 721 | 725905051 | Realizácia bajpas vodovod + kanalizácia + elektro inštalácií | 1 | komplet | 0 | 480 |  | 0 | 4e-05 | 4e-05 |  |  | 23 | I72 5 | [5 empty] | I | 0.931 | 72590-0911 | 725905051 | 45.33.20 |  | 7 | [6 empty] | IK | S
46 | 721 | 998725201 | Presun hmôt pre zariaď. predmety v objektoch výšky do 6 m | 5.179 | % | 0 | 10.36 |  | 0 |  |  |  |  | 23 | I72 5 | [5 empty] | I |  | 99872-5201 | 998725201 | 45.33.30 |  | 7 | [6 empty] | IK | S
|  |  | 725 - Zariaďovacie predmety spolu: | 0 |  |  | 528.24 |  | 0 |  | 4e-05 |  | 0.106 | [8 empty] | 3.105
|  |  | 72 - ZDRAVOTNO - TECHNICKÉ INŠTALÁCIE spolu: | 0 |  |  | 528.24 |  | 0 |  | 4e-05 |  | 0.106 | [8 empty] | 3.105
76 - KONŠTRUKCIE
766 - Konštrukcie stolárske
47 | 766 | 766616553 | D+M, okienko výdajné drevené plochy do 2,50 m2 | 1 | kus | 0 | 815 |  | 0 |  |  |  |  | 23 | I76 6 | [5 empty] | I | 1.636 | 76661-6343 | 766616553 | 45.42.11 |  | 7 | [6 empty] | IK | S
48 | 766 | 766682712 | D+M, zárubňa obložková + dvere jednokrídl. 800x2000 mm hr. steny do 350 mm | 1 | kus | 0 | 288.2 |  | 0 |  |  |  |  | 23 | I76 6 | [5 empty] | I | 3.183 | 76668-2112 | 766682712 | . . |  | 7 | [6 empty] | IK | S
49 | 766 | 766682713 | D+M, zárubňa obložková + dvere jednokrídl. 800x2000 mm hr. steny cez 350 mm v smere úniku | 1 | kus | 0 | 312 |  | 0 |  |  |  |  | 23 | I76 6 | [5 empty] | I | 3.38 | 76668-2113 | 766682713 | . . |  | 7 | [6 empty] | IK | S
50 | 766 | 766687123 | D+M, zárubňa obložková + dvere dvojkrídl. 1250x2000 mm hr. steny cez 350 mm | 1 | kus | 0 | 487.5 |  | 0 |  |  |  |  | 23 | I76 6 | [5 empty] | I | 3.837 | 76668-2123 | 766687123 | . . |  | 7 | [6 empty] | IK | S
51 | 766 | 998766201 | Presun hmôt pre konštr. stolárske v objektoch výšky do 6 m | 19.027 | % | 0 | 28.54 |  | 0 |  |  |  |  | 23 | I76 6 | [5 empty] | I |  | 99876-6201 | 998766201 | 45.42.13 |  | 7 | [6 empty] | IK | S
|  |  | 766 - Konštrukcie stolárske spolu: | 0 |  | 0 | 1931.24 |  | 0 | [12 empty] | 12.036
767 - Konštrukcie doplnk. kovové stavebné
52 | 767 | 767641272 | D+M, dvere plastové jednokrídlové 900x2000 mm, otváravé, 3-sklo, celé presklené | 1 | kus | 0 | 2500 |  | 0 | 0.00054 | 0.00054 |  |  | 23 | I76 7 | [5 empty] | I | 2.54 | 76764-1202 | 767641272 | 45.42.11 |  | 7 | [6 empty] | IK | S
53 | 767 | 767642530 | D+M, dvere otváravé do oceľ. konštrukcie jednokr., výplň ťahokov | 1 | kus | 0 | 1535 |  | 0 | 0.00033 | 0.00033 |  |  | 23 | I76 7 | [5 empty] | I | 3.82 | 76764-6510 | 767642530 | 45.42.11 |  | 7 | [6 empty] | IK | S
54 | 767 | 767645354 | D+M, stena presklená plastová 3880x3000 mm, s dverami 900x2000 mm 1-krídl. | 1 | kus | 0 | 3712.5 |  | 0 | 0.00083 | 0.00083 |  |  | 23 | I76 7 | [5 empty] | I | 3.577 | 76764-1354 | 767645354 | 45.42.11 |  | 7 | [6 empty] | IK | S
55 | 767 | 767652560 | D+M, brána otváravá do oceľ. konštrukcie, do 6 m2, výplň ťahokov | 1 | kus | 0 | 3733 |  | 0 | 0.00085 | 0.00085 |  |  | 23 | I76 7 | [5 empty] | I | 5.768 | 76765-2210 | 767652560 | 45.42.11 |  | 7 | [6 empty] | IK | S
56 | 767 | 998767201 | Presun hmôt pre kovové stav. doplnk. konštr. v objektoch výšky do 6 m | 114.805 | % | 0 | 114.81 |  | 0 |  |  |  |  | 23 | I76 7 | [5 empty] | I |  | 99876-7201 | 998767201 | 45.42.12 |  | 7 | [6 empty] | IK | S
|  |  | 767 - Konštrukcie doplnk. kovové stavebné spolu: | 0 |  |  | 11595.31 |  | 0 |  | 0.00255 | [10 empty] | 15.705
|  |  | 76 - KONŠTRUKCIE spolu: | 0 |  |  | 13526.55 |  | 0 |  | 0.00255 | [10 empty] | 27.741
77 - PODLAHY
|  |  | 775 - Podlahy vlysové a parketové | 0 |  |  |  |  | 0
57 | 775 | 775211101 | Zametenie a vysávanie podlahy pred montážou | 64 | m2 | 0 | 29.44 |  | 0 | 1e-05 | 0.00064 |  |  | 23 | I77 5 | [5 empty] | I | 6.08 | 77541-9112 | 775211101 | 45.43.22 |  | 7 | [6 empty] | IK | S
58 | 775 | 775411820 | Demontáž soklíkov alebo líšt drevených priskrutkovaných | 37 | m | 0 | 64.01 |  | 0 |  |  | 0.001 | 0.037 | 23 | I77 5 | [5 empty] | I | 2.96 | 77541-1820 | 775411820 | 45.43.22 |  | 7 | [6 empty] | IK | S
59 | 775 | 775419123 | Montáž podlahovej lišty obvodovej lepením | 37 | m | 0 | 115.07 |  | 0 | 1e-05 | 0.00037 |  |  | 23 | I77 5 | [5 empty] | I | 4.144 | 77541-9123 | 775419123 | 45.43.22 |  | 7 | [6 empty] | IK | S
60 | MAT | 614207700 | Lišta soklová podlahová Spotlight SK60 | 42.8 | m | 0 |  | 156.22 | 0 | 0.001 | 0.0428 |  |  | 23 | I77 5 | [5 empty] | D |  | 614161600 | 614207700 | 20.10.21 |  | 8 | [6 empty] | IZ | S
61 | 775 | 775591800 | Demontáž parket podláh laminátových pláv. | 46 | m2 | 0 | 122.82 |  | 0 |  |  |  |  | 23 | I77 5 | [5 empty] | I | 4.646 | 77559-1312 | 775591800 | . . |  | 7 | [6 empty] | IK | S
62 | 775 | 775919012 | Montáž parket podláh laminát š. do 200mm pláv. bez lep. spojov systém clic | 64 | m2 | 0 | 696.32 |  | 0 | 2e-05 | 0.00128 |  |  | 23 | I77 5 | [5 empty] | I | 34.688 | 77591-9012 | 775919012 | 45.43.22 |  | 1 | [6 empty] | IK | S
63 | MAT | 2841B0515 | Krytina podlahová plávajúca vinylová Spotlight Pemium-click hr. 5 mm EWH | 74 | m2 | 0 |  | 2945.2 | 0 |  |  |  |  | 23 | I77 5 | [5 empty] | D |  | 2841B0512 | 2841B0515 | . . |  | 8 | [6 empty] | IZ | S
64 | 775 | 775971810 | Demontáž podložiek ostatných typov | 46 | m2 | 0 | 15.18 |  | 0 |  |  |  |  | 23 | I77 5 | [5 empty] | I | 2.3 | 77597-9311 | 775971810 | 45.43.22 |  | 7 | [6 empty] | IK | S
65 | 775 | 775979311 | Montáž podložiek ostatných typov | 64 | m2 | 0 | 60.16 |  | 0 |  |  |  |  | 23 | I77 5 | [5 empty] | I | 3.2 | 77597-9311 | 775979311 | 45.43.22 |  | 1 | [6 empty] | IK | S
66 | MAT | 283775610 | Podložka pod plávajúce podlahy hr. 2 mm, š.1,1 m | 72 | m2 | 0 |  | 66.96 | 0 | 0.00044 | 0.03168 |  |  | 23 | I77 5 | [5 empty] | D |  | 283775610 | 283775610 | 25.21.30 | 0 252130 | 2 | [6 empty] | IZ | S
67 | 775 | 998775201 | Presun hmôt pre podlahy vlysové v objektoch výšky do 6 m | 42.714 | % | 0 | 51.26 |  | 0 |  |  |  |  | 23 | I77 5 | [5 empty] | I |  | 99877-5201 | 998775201 | 45.43.22 |  | 7 | [6 empty] | IK | S
|  |  | 775 - Podlahy vlysové a parketové spolu: | 0 |  | 0 | 1154.26 | 3168.38 | 0 |  | 0.07677 |  | 0.037 | [8 empty] | 58.018
776 - Podlahy povlakové
68 | 775 | 776401800 | Demontáž soklíkov alebo líšt gumených alebo plastových | 36.28 | m | 0 | 20.32 |  | 0 |  |  |  |  | 23 | I77 6 | [5 empty] | I | 1.2698 | 77640-1800 | 776401800 | 45.11.11 |  | 7 | [6 empty] | IK | S
69 | 775 | 776421100 | Lepenie podlahových soklíkov alebo líšt z mäkčených plastov | 16 | m | 0 | 40.32 |  | 0 | 2e-05 | 0.00032 |  |  | 23 | I77 6 | [5 empty] | I | 0.896 | 77642-1100 | 776421100 | 45.43.21 |  | 7 | [6 empty] | IK | S
70 | 775 | 776421120 | Lepenie podlahových soklíkov textilných vytiahnutím | 22 | m | 0 | 74.14 |  | 0 | 4e-05 | 0.00088 |  |  | 23 | I77 6 | [5 empty] | I | 8.8 | 77642-1102 | 776421120 | . . |  | 7 | [6 empty] | IK | S
71 | 775 | 776511820 | Odstránenie povlakových podláh lepených s podložkou | 30.13 | m2 | 0 | 98.83 |  | 0 |  |  | 0.001 | 0.03013 | 23 | I77 6 | [5 empty] | I | 7.6832 | 77651-1820 | 776511820 | 45.43.21 |  | 1 | [6 empty] | IK | S
72 | 775 | 776511861 | Brokovanie a ručné prebrúsenie okrajov cement. poteru | 30.13 | m2 | 0 | 127.15 |  | 0 |  |  | 0.001 | 0.03013 | 23 | I77 6 | [5 empty] | I | 7.6832 | 77651-1820 | 776511861 | 45.43.21 |  | 7 | [6 empty] | IK | S
73 | 775 | 776561110 | Položenie povl. podláh z pásov linolea alebo PVC | 16.63 | m2 | 0 | 123.89 |  | 0 |  |  |  |  | 23 | I77 6 | [5 empty] | I | 1.4967 | 77656-1110 | 776561110 | 45.43.21 |  | 7 | [6 empty] | IK | S
74 | MAT | 2471A0124 | Lepidlo polymérové Den Braven - Mamut Glue Crystal kartuša 290ml transparentný | 2 | kus | 0 |  | 17.74 | 0 |  |  |  |  | 23 | I77 6 | [5 empty] | D |  | 2471A0124 | 2471A0124 | . . | 51930BD | 8 | [6 empty] | IZ | S
75 | MAT | 283776370 | Šnúra zvarovacia na PVC povrchy | 0.5 | kg | 0 |  | 9.43 | 0 | 5e-05 | 2.5e-05 |  |  | 23 | I77 6 | [5 empty] | D |  | 283776370 | 283776370 | . . |  | 8 | [6 empty] | IZ | S
76 | MAT | 284122450 | Podlahovina NOVOFLOR Standard hr. 2 mm | 18 | m2 | 0 |  | 262.08 | 0 | 0.00264 | 0.04752 |  |  | 23 | I77 6 | [5 empty] | D |  | 284122450 | 284122450 | 25.23.11 |  | 8 | [6 empty] | IZ | S
77 | MAT | 284122722 | Soklová lišta PVC mäkká flexibilná | 18 | m | 0 |  | 76.5 | 0 | 0.00284 | 0.05112 |  |  | 23 | I77 6 | [5 empty] | D |  | 284122850 | 284122722 | 25.23.11 |  | 8 | [6 empty] | IZ | S
78 | 775 | 776572100 | Lepenie povlakových podláh z textilných pásov | 29 | m2 | 0 | 109.04 |  | 0 | 0.00037 | 0.01073 |  |  | 23 | I77 6 | [5 empty] | I | 4.408 | 77657-2100 | 776572100 | 45.43.21 |  | 1 | [6 empty] | IK | S
79 | MAT | 247424210 | Lepidlo na koberec značky Uzinn | 1 | kg | 0 |  | 15.28 | 0 | 0.001 | 0.001 |  |  | 23 | I77 6 | [5 empty] | D |  | 247D00111 | 247424210 | 24.62.10 |  | 8 | [6 empty] | IZ | S
80 | MAT | 2841B7540 | Koberec záťažový 750 g/m2 | 33 | m2 | 0 |  | 424.05 | 0 |  |  |  |  | 23 | I77 6 | [5 empty] | D |  | 2841B0507 | 2841B7540 | . . |  | 8 | [6 empty] | IZ | S
81 | MAT | 2841B8310 | Kobercová soklová lišta v. 50 mm | 25 | m | 0 |  | 54 | 0 |  |  |  |  | 23 | I77 6 | [5 empty] | D |  | 2841B1002 | 2841B8310 | . . |  | 8 | [6 empty] | IZ | S
82 | 775 | 998776201 | Presun hmôt pre podlahy povlakové v objektoch výšky do 6 m | 14.528 | % | 0 | 11.62 |  | 0 |  |  |  |  | 23 | I77 6 | [5 empty] | I |  | 99877-6201 | 998776201 | 45.43.22 |  | 7 | [6 empty] | IK | S
|  |  | 776 - Podlahy povlakové spolu: | 0 |  | 0 | 605.31 | 859.08 | 0 |  | 0.11159 |  | 0.06026 | [8 empty] | 32.2368
777 - Podlahy zo syntetických hmôt
83 | 773 | 777215011 | Penetrácia, adhézny mostík Hasit grund betón. podkladu podlahy | 110.13 | m2 | 0 | 255.5 |  | 0 | 0.00431 | 0.47466 |  |  | 23 | I77 7 | [5 empty] | I | 99.2271 | 77721-5102 | 777215011 | 45.43.21 |  | 7 | [6 empty] | IK | S
84 | 773 | 777215510 | Podlaha zo samonivelizačnaj stierky Hasit BodenSpachtel FN 615 hr. 10 mm | 110.113 | m2 | 0 | 1824.57 |  | 0 |  |  |  |  | 23 | I77 7 | [5 empty] | I |  | 77721-5106 | 777215510 | 45.43.21 |  | 7 | [6 empty] | IK | S
85 | 773 | 777215548 | Podlaha zo samonivelizačnej stierky Hasit BodenSpachtel FN 615 hr. 8 mm | 64 | m2 | 0 | 848.64 |  | 0 |  |  |  |  | 23 | I77 7 | [5 empty] | I |  | 77721-5106 | 777215548 | 45.43.21 |  | 7 | [6 empty] | IK | S
86 | 773 | 998777201 | Presun hmôt pre podlahy syntetické v objektoch výšky do 6 m | 29.287 | % | 0 | 20.5 |  | 0 |  |  |  |  | 23 | I77 7 | [5 empty] | I |  | 99877-7201 | 998777201 | 45.43.12 |  | 7 | [6 empty] | IK | S
|  |  | 777 - Podlahy zo syntetických hmôt spolu: | 0 |  | 0 | 2949.21 |  | 0 |  | 0.47466 | [10 empty] | 99.2271
|  |  | 77 - PODLAHY spolu: | 0 |  | 0 | 4708.78 | 4027.46 | 0 |  | 0.66303 |  | 0.09726 | [8 empty] | 189.4819
|  |  | 78 - DOKONČOVACIE PRÁCE | [5 empty] | 0
|  |  | 784 - Maľby | [5 empty] | 0
87 | 784 | 784401101 | Zakrývanie papierom, fóliou, oblepovanie páskou podlahy, okien, príslušenstva | 128 | m2 | 0 | 226.56 |  | 0 |  |  |  |  | 23 | I78 4 | [5 empty] | I | 1.024 | 78440-1801 | 784401101 | 45.11.11 |  | 7 | [6 empty] | IK | S
88 | 784 | 784411331 | Penetrácia zo zmesí tekut. na stenách a stropoch v miest. do 3,8m | 204 | m2 | 0 | 193.8 |  | 0 | 8e-05 | 0.01632 |  |  | 23 | I78 4 | [5 empty] | I | 4.896 | 78441-1301 | 784411331 | 45.44.21 |  | 7 | [6 empty] | IK | S
89 | 784 | 784452271 | Maľba zo zmesí tekut. akrylátová Bravo v miest. do 3,8m | 204 | m2 | 0 | 793.56 |  | 0 | 0.00018 | 0.03672 |  |  | 23 | I78 4 | [5 empty] | I | 15.096 | 78445-2271 | 784452271 | 45.44.21 |  | 7 | [6 empty] | IK | S
|  |  | 784 - Maľby spolu: | 0 |  | 0 | 1213.92 |  | 0 |  | 0.05304 | [10 empty] | 21.016
|  |  | 78 - DOKONČOVACIE PRÁCE spolu: | 0 |  | 0 | 1213.92 |  | 0 |  | 0.05304 | [10 empty] | 21.016
|  |  | PRÁCE A DODÁVKY PSV spolu: | 0 |  | 0 | 19977.49 | 4027.46 | 0 |  | 0.71866 |  | 0.20326 | [8 empty] | 241.3439
|  |  | Rozpočet celkom bez DPH: | 0 |  | 0 | 24754.54 | 4079.27 | 0 |  | 4.8608 |  | 11.386 | [8 empty] | 449.565