## Rozpocet
ROZPOČET
Stavba: |  | Vodozádržné opatrenia na Vinohradskej ulici v Lozorne
Objekt: |  | Ochranná retenčná nádrž
Časť:
JKSO:
Objednávateľ: |  | Obec Lozorno, Hlavná 1, 900 55 Lozorno
Zhotoviteľ:
Dátum:
P.Č. | Kód položky | Popis | MJ | Množstvo celkom | Cena celkom | Hmotnosť | Hmotnosť celkom | Hmotnosť sute | Hmotnosť sute celkom | Typ položky | Úroveň
1 | 2 | 3 | 4 | 5 | 7 |  |  |  |  | 11 | 12
| 1 | ZEMNÉ PRÁCE | [6 empty] | #REF! |  | 0
1 | 131 20-1103 | Hĺbenie nezapažených jám v hornine triedy 3 objemu nad 1000 do 10 000 m3 | m3 | 1246 | 0 | 0 | 0 | 0 | 0 | 64 | 2
výkopy jám pre retenčnú nádrž
retenčná nádrž
|  | 1210m3 |  | 1246
2 | 131 20-1109 | Príplatok za lepivosť ( 30% z pol.č.5 ) | m3 | 373.8 | 0
|  | 0,3*1210 |  | 373.8
3 | 162 50-1142 | Vodorovné premiestnenie zeminy z hornín triedy 1 až 4 na vzdialenosť do 3 000 m | m3 | 1246 | 0
o objeme nad 1000 do 10 000 m3
retenčná nádrž
|  | 1210m3 |  | 1246
4 | 162 50-1143 | Príplatok k cene za každých ďaľších i začatých 1 000 m | m3 | 6230 | 0
odvoz na skládku do vzdialenosti 5km
|  | 5*1210,0 |  | 6230
5 | 167 10-2102 | Nakladanie neulahnutého výkopku z hornín tr. 1-4 na 1000 do 10 000m3 | m3 | 1246 | 0
1210m3
6 | 171 20-1202 | Uloženie prebytočnej zeminy na skládku objemu nad 1000 do 10 000 m3 | m3 | 1246 | 0
|  | totožný rozsah s položkou č.3 |  | 1246
7 | 171 20-9002 | Poplatok za skladovanie - zemina a kamenivo (17 05) ostatné | t | 1993.6 | 0
|  | 1,6*1210 |  | 1993.6
8 | 181301105.S | Rozprestretie ornice v rovine, plocha do 500 m2, hr. do 300 mm | m2 | 1246 | 0
9 | 183405211.S | Výsev trávniku hydroosevom na ornicu | m2 | 1246 | 0
10 | 005720001300.S | Osivá tráv - trávové semeno | kg | 62.3 | 0
11 |  | geotextília 300 g | m2 | 20 | 0
12 |  | Kamenivo riečne vymývané | m3 | 4 | 0
|  | Celkom |  |  | 0
0
0