## Rozpocet
VÝKAZ VÝMER
Stavba: |  | Vodozádržné opatrenia na Kozinskej ulici
Objekt: |  | Likvidácia dažďových vôd
Časť:
JKSO:
Objednávateľ: |  | Obec Lozorno, Hlavná 1, 900 55 Lozorno
Zhotoviteľ:
Dátum:
P.Č. | Kód položky | Popis | MJ | Množstvo celkom | Cena jednotková | Cena celkom | Hmotnosť | Hmotnosť celkom | Hmotnosť sute | Hmotnosť sute celkom | Typ položky | Úroveň
1 | 2 | 3 | 4 | 5 | 6 | 7 |  |  |  |  | 11 | 12
| 1 | ZEMNÉ PRÁCE | [7 empty] | #REF! |  | 0
| 800-1 | [7 empty] | 0 | 0 | 64 | 2
1 | 132 20-1202 | Hĺbenie rýh šírky nad 600 do 2000 mm v hornine triedy 3 objemu nad 100 do 1 000 m3 | m3 | 39 |  |  | 0 | 0 | 0 | 0 | 64 | 2
hĺbenie rýh pre potrubie DN300
|  | 30,0*1,0*1,3 |  | 39
2 | 132 20-1209 | Príplatok za lepivosť ( 30% z pol.č.1) | m3 | 11.7
|  | 0,3*39,0 |  | 11.7
3 | 151 10-1101 | Zriadenie paženia a rozopretia stien rýh pre podzemné vedenia príložného hĺbky do 2,00 m | m2 | 78 |  |  | 0 | 0 | 0 | 0 | 256 | 2
paženie pre výkop rýh pre potrubia DN150
|  | 30,0*1,3*2,0 |  | 78
4 | 151 10-1111 | Odstránenie paženia a rozopretia stien rýh pre podzemné vedenia príložného hĺbky do 2,00 m | m2 | 78
|  | totožný rozsah s položkou č.3 |  | 78
5 | 131 20-1102 | Hĺbenie nezapažených jám v hornine triedy 3 objemu nad 100 do 1 000 m3 | m3 | 89.6 |  |  | 0 | 0 | 0 | 0 | 64 | 2
výkopy jám pre vsakovacie zariadenia
vsakovacie zariadenie VZ
|  | 7,0*4,0*3,2 |  | 89.6
6 | 131 20-1109 | Príplatok za lepivosť ( 30% z pol.č.5 ) | m3 | 26.88
|  | 0,3*89,6 |  | 26.88
7 | 151 10-1201 | Zriadenie paženia stien výkopu príložného na hĺbku do 4,00 m | m2 | 70.4
vsakovacie zariadenie VZ
|  | (7,0*3,2*2)+(4,0*3,2*2) |  | 70.4
8 | 151 10-1211 | Odstránenie paženia stien výkopu príložného na hĺbku do 4,00 m | m2 | 70.4
|  | totožný rozsah s položkou č.7 |  | 70.4
9 | 162 50-1101 | Vodorovné premiestnenie zeminy z hornín triedy 1 až 4 na vzdialenosť do 3 000 m | m3 | 95.1906
o objeme nad 100 do 1000 m3 ( prebytočná zemina )
prebytočná zemina z pokládky potrubia DN300
|  | 30*1,0*0,1 |  | 3
|  | 30*1,0*1,3 |  | 39
|  | (0,01*0,01*3,14*30,0) |  | -0.00942
vsakovacie zariadenie VZ
|  | 7,0*4,0*1,9 |  | 53.2
|  | súčet |  | 95.1906
10 | 162 50-1105 | Príplatok k cene za každých ďaľších i začatých 1 000 m | m3 | 297.04
odvoz na skládku do vzdialenosti 5km
|  | 5*95,191 |  | 297.04
11 | 171 20-1202 | Uloženie prebytočnej zeminy na skládku objemu nad 100 do 1 000 m3 | m3 | 95.1906
|  | totožný rozsah s položkou č.9 |  | 95.1906
12 | 171 20-9002 | Poplatok za skladovanie - zemina a kamenivo (17 05) ostatné | t | 152.3049
|  | 1,6*95,191 |  | 152.3049
13 | 175 10-1101 | Obsyp potrubia a vsakovacích boxov štrkopieskom | m3 | 44.6906
obsyp potrubia DN300
|  | (30,0*1,0*0,7)-(0,01*0,01*3,14*30,0) |  | 20.9906
obsyp vsakovacie zariadenie VZ
|  | (7,0*1,9*0,5*2)+(4,0*1,9*0,5*2)+(7,0*4,0*0,1) |  | 23.7
|  | súčet |  | 44.6906
14 | 14.21.12 | Dodávka štrkopiesku pre obsyp potrubia | t | 74.6333
|  | 1,67*44,691 |  | 74.6333
15 | 133 20-1101 | Overenie polohy podzemných vedení kopanými sondami v hornine triedy 3 objemu do 100 m3 | m3 | 20
2 kopané sondy pre overenie presnej polohy potrubia splaškovej kanalizácie, vodovodu a plynu
|  | 2*2,0*2,0*2,5 |  | 20
16 | 133 20-1109 | Príplatok za lepivosť ( 30% z pol.č.16) | m3 | 6
|  | 0,3*20,000 |  | 6
| 2 | ZÁKLADY A ÚPRAVA PODLOŽIA
| 800-2 | [5 empty] | 1.1344 | 0
17 | 211 97-1122 | Zriadenie separačnej geotextílie vsakovacie objekty a vsakovacie šachty | m2 | 95.6
obalenie geotextíliou so všetkých strán
vsakovacie zariadenie VZ
|  | (7,0*1,8*2)+(4,0*1,8*2)+(7,0*4,0*2) |  | 95.6
18 | 17.20.10 | Dodávka geotextílie PP 400 g/m2 | m2 | 114.72
totožný rozsah s položkou č.17 + 20% na presahy
|  | 95,600*1,2 |  | 114.72
| 11 | PRÍPRAVNÉ PRÁCE
19 | 113107231 | Odstránenie krytov nad 200 m2 z bet. prostého, hr. do 150 mm | m2 | 42
|  | 28,0*1,5 |  | 42
20 | 113107243 | Odstránenie krytov cez 200 m2 živičných, hr. nad 100 do 150 mm | m2 | 42
|  | 28,0*1,5 |  | 42
21 | 919735113 | Rezanie živičného krytu hĺbky nad 100 do 150 mm | m | 57.5
|  | 28,0*2+1,5 |  | 57.5
22 | 919735123 | Rezanie betónového podkladu hĺbky nad 100 do 150 mm | m | 57.5
|  | 28,0*2+1,5 |  | 57.5
23 | 979082213 | Vodorovná doprava sutiny na vzdialenosť do 1 km | t | 20.286
|  | 28,0*1,5*(0,15+0,06)*2,3 |  | 20.286
24 | 979082219 | Príplatok k cene za každý ďalší aj začatý 1 km nad 1 km | t | 101.43
odvoz na skládku do vzdialenosti 5km
|  | 5*20,286 |  | 101.43
25 | RECYKL.01 | Poplatok za likvidáciu recykláciou - betónov | t | 14.49
|  | 28,0*1,5*0,15*2,3 |  | 14.49
26 | RECYKL.02 | Poplatok za likvidáciu recykláciou - asfaltov | t | 5.796
|  | 28,0*1,5*0,06*2,3 |  | 5.796
| 3 | ZVISLÉ KONŠTRUKCIE
827-1
27 | 386 99-1113 | Montáž uličnej vpuste výšky 1483mm | ks | 1
28 | 25.21.22 | Uličná vpusť TBV-Q výšky 1483mm | ks | 1
28 | 25.21.22 | CRC Filter pre odlúčenie ropných látok | ks | 1
| 4 | POKLADNÉ KONŠTRUKCIE
827-1
29 | 451 57-3111 | Lôžko pod potrubie a drobné objekty z piesku alebo štrkopiesku | m3 | 5.8
lôžko pod potrubie a vsakovacie boxy
lôžko pod potrubie DN300
|  | 30,0*1,0*0,1 |  | 3
lôžko pod vsakovacie zariadenie VZ
|  | 7,0*4,0*0,1 |  | 2.8
|  | súčet |  | 5.8
30 | 998 27-6101 | Presun hmôt | t | 226.9382
| 5 | KOMUNIKÁCIE
31 | 564261111 | Podklad zo štrkodrvy 0-60mm - po zhutnení hr. 400 mm | m2 | 42
|  | 28,0*1,5 |  | 42
32 | 566905111 | Vysprav. podkladu po prekopoch pre IS - obalované kamenivo AC 22P, hr. 50mm | m2 | 42
|  | 28,0*1,5 |  | 42
33 | 572952112 | Vysprav. krytu po prekopoch pre IS - asfalt. betónom AB tr. I., hr. 50 mm, vrátane živičného spojovacieho postreku a úpravy škár aasfaltovou zálievkou | m2 | 42
|  | 28,0*1,5 |  | 42
| 8 | KONŠTRUKCIE NA RÚROVOM VEDENÍ
827-1
34 | 871 35-3121 | Montáž potrubia z kanalizačných rúr z tvrdého PVC tesnených gumovým krúžkom | m | 30
v otvorenom výkope DN 300 mm
35 | 25.21.22 | Kanalizačná rúra z tvrdého PVC hladká priemeru 315 x 7,7 x 1 000 mm, SN 8 | m | 30
36 | 892 35-1000 | Skúška tesnosti kanalizačného potrubia priemeru do 300 mm | m | 30
37 | 894 17-0012 | Montáž vsakovacích blokov ELWA rozmeru 600 x 600 x 600 mm objemu od 10 do 25 m3 jednotlivo | m3 | 32.4
objem vsakovacích blokov
vsakovacie zariadenie VZ
|  | 1*32,400 |  | 32.4
38 | 25.21.22 | ELWA - vsakovací blok, 600x600x600 mm z recyklovatelného polypropylénu | ks | 150
počet vsakovacích blokov
vsakovacie zariadenie VZ
|  | 1*150ks |  | 150
| 9 | OSTATNÉ KONŠTRUKCIE
39 | PC | Oceľový plech cez rozkopávku hr. 30 mm 3x2 m | ks | 1
v cene je už uvažovaná aj ich využiteľnosť pre ďaľšie použitie
40 | PC | Fyzické zábrany okolo výkopu | m | 86
v cene je už uvažovaná aj ich využiteľnosť pre ďaľšie použitie
v cene je už uvažovaná aj ich využiteľnosť pre ďaľšie použitie
zábrany s rozšírením o 1,0m okolo výkopu na všetky strany
okolo ryhy potrubia
|  | 28*2 |  | 56
okolo vsakovacieho zariadenie VZ
|  | (9+6)*2 |  | 30
|  | súčet |  | 86
Celkom