## 3. Zadanie
Zadanie
Stavba: |  | Oprava Trenčianskej cesty
Objekt: |  | Oprava Trenčianskej cesty |  |  | KS: 2112
Časť: |  |  |  |  | EČO:
Objednávateľ: |  | Mesto Nováky |  |  | Spracoval: | Ing. E. Hagara
Zhotoviteľ: |  |  |  |  | Dátum: | 2019-09-25
P.Č. | KCN | Kód položky | Popis | MJ | Množstvo celkom | Cena jednotková | Cena celkom
1 | 2 | 3 | 4 | 5 | 6 | 7 | 8
1 | 2 | 3
<=82 |  | >999999999 | Dodávky HSV |  |  |  | 0
1 | 2 | 3
<=82 |  | <999999999 | Montáž HSV |  |  |  | 0
1 | 2 | 3
>82 |  | >999999999 | Dodávky PSV |  |  |  | 0
1 | 2 | 3
>82 |  | <999999999 | Montáž PSV |  |  |  | 0
1
<=82
|  | HSV | Práce a dodávky HSV |  |  |  | 0
|  | 1 | Zemné práce |  |  |  | 0
1 | 001 | 121101001 | Odstránenie ornice s vodorov. premiest. na hromady do 50 m hr. do 150 mm | m3 | 20.6 |  | 0
|  |  | Len ornica potrebná na spätné ohumusovanie |  | 20.6
|  |  | pri krajniciach |  | 11.775
|  |  | oblúk |  | 2.25
|  |  | koniec |  | 35
|  |  | medzivjazdy |  | 12.6
|  |  | Celkový súčet odkopanej ornice |  | 61.625
|  |  | Množstvo ornice na skládku: 61,625-20,6=41,025 |  | 41.025
2 | 001 | 122202201 | Odkopávka a prekopávka nezapažená pre plochy, v hornine 3 | m3 | 154.6374 |  | 0
|  |  | Zbytok ornice 61,625-20,6=41,025) |  | 41.025
|  |  | Zemn.výkop-koniec |  | 18.9
|  |  | Zemn.v.-prehl.v rozšírení |  | 17.5
|  |  | Zemn.výkop-rozšírenie |  | 38.6925
|  |  | Zemn.výkop-prehĺbenie |  | 37.5
|  |  | oblúky |  | 1.0199
|  |  | Súčet |  | 154.6374
3 | 001 | 122202209 | Príplatok za lepivosť horniny 3 | m3 | 154.6374 |  | 0
4 | 272 | 113107341 | Odstránenie podkl. alebo krytov živičných hr. do 5 cm | m2 | 372.2 |  | 0
| 272 | 171201201 | Poplatok za ulož.a znešk.živičných materiálov "O"-ost.odpad | t | 37.22 |  | 0
|  |  | 372,2*0,05*2,0=37,22 |  | 37.22
5 | 001 | 122202201 | Odkopávka a prekopávka nezapažená pre plochy, v hornine 3 | m3 | 267 |  | 0
|  |  | výkop starých vrstiev vozovky (resp. navážky kanalizácie) |  | 267
|  |  | Súčet |  | 267
6 | 272 | 171201201 | Poplatok za ulož.a znešk.stav.sute na urč.sklád. "O"-ost.odpad | t | 507.3 |  | 0
|  |  | 267 m3*1,9=507,3 ton |  | 507.3
|  |  | Súčet |  | 507.3
7 | 272 | 171201205 | Poplatok za uloženíe prebytku odhumusovania a výkopov na skládku | t | 335.856 |  | 0
|  |  | výkopová zemina (154,637-0,935-8,14)=145,562*1,8=262,011 |  | 262.011
|  |  | prebytočný humus (61,625-20,6)*1,8=41,025*1,8=73,845 |  | 73.845
|  |  | Súčet |  | 335.856
| 272 | 162601101 | Vodorovné premiestnenie výkopu do 5000 m horn. tr. 1-4 | m3 | 9.075 |  | 0
dovoz zeminy na spätné použitie - úprava pláne
|  |  | 8,14+0,935=9,075 |  | 9.075
|  |  | Súčet |  | 9.075
8 | 001 | 167101100 | Nakladanie výkopku tr.1-4 | m3 | 29.675 |  | 0
|  |  | Ornica na ohumusovanie a vysvahovanie |  | 20.6
|  |  | zemina na úpravu nivelety pláne |  | 8.14
|  |  | zemina na rozšírenie pláne v križ. Obl. |  | 0.935 |  |  | 20
|  |  | Súčet |  | 29.675
9 | 001 | 171101105 | Uloženie sypaniny do zhutnených násypov | m3 | 9.075 |  | 0
|  |  | križovatkový oblúk 0,935 m3 |  | 0.935
|  |  | pláň - km 0,069~0,088 |  | 8.14
|  |  | Súčet |  | 9.075
11 | 001 | 181101102 | Úprava pláne v zárezoch v hornine 1-4 so zhutnením | m2 | 544.4 |  | 0
| 001 | 181301102 | Rozprestretie ornice, sklon do 1:5 do 500 m2 hr. do 15 cm | m2 | 202 |  | 0
67+135=202
| 272 | 180402111 | Založenie parkového trávnika výsevom v rovine | m2 | 202 |  | 0
67+135=202
| 005 | 724200 | Zmes trávna parková okrasná | kg | 6.66 |  | 0
|  |  | 202*0,032*1,03=6,66 |  | 6.66
|  | 2 | Zakladanie |  |  |  | 0
13 | 211 | 272311116 | Základové konštrukcie z betónu prostého tr. C 16/20 | m3 | 0.55 |  | 0
|  |  | pod vpusťami |  | 0.55
|  | 5 | Komunikácie |  |  |  | 0
15 | 221 | 564752111 | Podklad z kameniva hrub. dry. 32-63 mm hr.20 cm s rozprestrením a zhutnením | m2 | 544 |  | 0
16 | 221 | 564752112 | Podklad z kameniva hrub. dry. 16-32 mm hr.18 cm | m2 | 522 |  | 0
17 | 221 | 573211112 | Postrek živičný spojovaci z cestného asfaltu do1,0 kg/m2 | m2 | 317 |  | 0
18 | 221 | 565171221 | Podklad z kameniva obal. asfaltom tr. 2, š. do 3m hr. 10cm | m2 | 317 |  | 0
19 | 221 | 573211111 | Postrek živičný spojovaci z cestného asfaltu do 0,7 kg/m2 | m2 | 634 |  | 0
|  |  | medzi vrstvami ABS -ABVH |  | 317
|  |  | medzi vrstvami ABVH-OKH |  | 317
|  |  | Súčet |  | 634
20 | 221 | 577141212 | Betón asfaltový tr. 2 stred. ABS, hrub. ABH, ABJ š. do 3 m hr. 6 cm - nový kober | m2 | 317 |  | 0
21 | 221 | 577141212 | Betón asfaltový tr. 2 stred. ABS, hrub. ABH, ABJ š. do 3 m hr. 4 cm - nový kober | m2 | 317 |  | 0
22 | 221 | 564801112 | Lôžko z drveného kameniva s rozprestrením a zhutnením,hr.po zhutnení 40 mm | m2 | 90.15 |  | 0
|  |  | "pod zámkovú dlažbu" |  | 90.15
23 | 221 | 596211220 | Kladenie zámkovej dlažby hr. 8 cm | m2 | 44 |  | 0
24 | 592 | 592592450461 | Dlažba zámková HAKA 20x16,5x8 cm | m2 | 44 |  | 0
25 | 221 | 596912111 | Kladenie dlažby z opevňovacích (drenážnych) tvárnic | m2 | 57 |  | 0
26 | 592 | 592592450462 | Opevňovacie tvárnice Premac Vega | m2 | 57 |  | 0
|  | 8 | Rúrové vedenie |  |  |  | 0
29 | 271 | 895983219 | Zriadenie kanalizačného vpustu z korungovaných rúr DN 400 | ks | 4 |  | 0
|  |  | "cestné vpusty" 4 |  | 4
30 | 283 | 2832833170001 | Rúra PVC korungovaná DN 400 | m | 3 |  | 0
|  |  | "cestné vpusty" |  | 3
31 | 271 | 899204111 | Osadenie liatinovej mreže vrátane rámu a koša na bahno hmotnosti jednotlivo nad 150 kg | ks | 5 |  | 0
|  |  | "cestné vpusty" |  | 4
|  |  | šachta Š2 |  | 1
|  |  | Súčet |  | 5
27 | 552 | 5524425000 | Mreža dvojitá pre vozovky (D400 oblúková) | ks | 4 |  | 0
28 | 552 | 5524425001 | Kruhová liatinová mreža | ks | 1 |  | 0
|  | 9 | Ostatné konštrukcie a práce |  |  |  | 0
32 | 221 | 917862111 | Osadenie chodník. obrub. betón. stojatého s bočnou oporou z betónu prostého tr. C 16/20 do lôžka | m | 226 |  | 0
|  |  | Naležato |  | 117
|  |  | Nastojato |  | 109
|  |  | obrubník bez skosenia |  | 65
|  |  | Súčet |  | 226
33 | 592 | 5921745300 | Obrubník betónový cestný 1000x260(250)x150 | ks | 223 |  | 0
|  |  | 117 m |  | 117
|  |  | 105,2 m |  | 106
|  |  | Súčet |  | 223
34 | 592 | 5921745300 | Obrubník betónový cestný 330x260x150 | ks | 10 |  | 0
|  |  | 3,01m*3ks/m |  | 10
|  |  | Súčet |  | 10
35 | 592 | 5921745301 | Obrubník betónový cestný bez skosenia 1000x260x150 | ks | 65 |  | 0
|  | 99 | Presun hmôt HSV |  |  |  | 0
36 | 221 | 998225111 | Presun hmôt pre komunikácie a plochy letísk, kryt živičný | t | 183.1 |  | 0
|  |  | 317*0,04*2,2 |  | 27.9
|  |  | 317*0,06*2,2 |  | 41.84
|  |  | 317*0,1*2,0 |  | 63.4
|  |  | 317*0,001 |  | 0.317
|  |  | 634*0,0007 |  | 0.444
|  |  | 44*0,08*2,4 |  | 7.744
|  |  | 57*0,11 |  | 6.27
|  |  | (117+109+65)*0,115 |  | 33.465
|  |  | 5*0,08 |  | 0.4
|  |  | 0,55*2,4 |  | 1.32
|  |  | Súčet |  | 183.1
37 | 272 | 999082213 | Vodorov, doprava sute po suchu do 1 km | t | 880.376 |  | 0
|  |  | živičný kryt 37,22 t |  | 37.22
|  |  | staré vrstvy (max.) 267 m3 *1,9=507,3 t |  | 507.3
|  |  | prebytočná výkop. zemina - 262,011 |  | 262.011
|  |  | prebytočná ornica - 73,845 |  | 73.845
|  |  | Súčet |  | 880.376
38 | 272 | 999082219 | Príplatok za každý ďalší 1 km sute | t | 4340.44 |  | 0
|  |  | vzdialenosť skládky +4 km: 4*(507,3+262,011+73,845)=4*843,156=3372,62 (Koš) |  | 3372.72
|  |  | vzdialenosť skládky +26 km: 26*37,22 (Handlová) |  | 967.72
|  |  | Súčet |  | 4340.44
|  | PSV | Práce a dodávky PSV |  |  |  | 0
|  |  | Celkom |  |  |  | 0