## Rekapitulácia stavby
Export Komplet | [28 empty] | 2.0 | [5 empty] | False | False | {afc37734-dde6-4b66-b4b8-2c6bdcdb4cf2}
[20 empty] | >> skryté stĺpce << | [13 empty] | 0,001 | 20
[34 empty] | 0,001 | 20
|  | REKAPITULÁCIA STAVBY | [18 empty] | v --- nižšie sa nachádzajú doplnkové a pomocné údaje k zostavám --- v | [11 empty] | Návod na vyplnenie | 0,001
|  | Kód: |  |  |  |  | TICKpZ2(1) | [25 empty] | Meniť je možné iba bunky so žltým podfarbením! 1) na prvom liste Rekapitulácie stavby vyplňte v zostave a) Rekapitulácia stavby - údaje o Zhotoviteľovi (prenesú sa do ostatných zostáv aj v iných listoch) b) Rekapitulácia objektov stavby - potrebné Ostatné náklady 2) na vybraných listoch vyplňte v zostave a) Krycí list - údaje o Zhotoviteľovi, pokiaľ sa líšia od údajov o Zhotoviteľovi na Rekapitulácii stavby (údaje se prenesú do ostatných zostav v danom liste) b) Rekapitulácia rozpočtu - potrebné Ostatné náklady c) Celkové náklady za stavbu - ceny na položkách - množstvo, pokiaľ má žlté podfarbenie - a v prípade potreby poznámku (tá je v skrytom stĺpci) | 0,001
|  | Stavba: |  |  |  |  | Dom bylinkárov a olejkárov | [26 empty] | 0,001
|  | JKSO: | [13 empty] | KS: | [17 empty] | 0,001
|  | Miesto: |  |  |  |  | Kláštor pod Znievom | [8 empty] | Dátum: |  | 26. 7. 2021 | [15 empty] | 0,001
0,001
|  | Objednávateľ: | [13 empty] | IČO: | [17 empty] | 0,001
|  |  | Obec Kláštor pod Znievom | [12 empty] | IČ DPH: | [17 empty] | 0,001
0,001
|  | Zhotoviteľ: | [13 empty] | IČO: |  | Vyplň údaj | [15 empty] | 0,001
|  |  | Vyplň údaj | [12 empty] | IČ DPH: |  | Vyplň údaj | [15 empty] | 0,001
False
|  | Projektant: | [13 empty] | IČO: | [17 empty] | False
|  |  | Ing Miroslav Statečný | [12 empty] | IČ DPH: | [17 empty] | True
0,01
|  | Spracovateľ: | [13 empty] | IČO: | [17 empty] | 0,01
|  |  | Ing Simonides Pavol | [12 empty] | IČ DPH: | [17 empty] | True
Poznámka:
|  | Cena bez DPH | [13 empty] | 0
[8 empty] | Sadzba dane |  |  | Základ dane |  |  |  |  | Výška dane
|  | DPH |  | základná |  |  |  | 20% |  |  | 0 |  |  |  |  | 0
|  |  |  | znížená |  |  |  | 20% |  |  | 0 |  |  |  |  | 0
|  |  |  | zákl. prenesená |  |  |  | 20% |  |  | 0 |  |  |  |  | 0
|  |  |  | zníž. prenesená |  |  |  | 20% |  |  | 0 |  |  |  |  | 0
|  |  |  | nulová |  |  |  | 0% |  |  | 0 |  |  |  |  | 0
|  | Cena s DPH | [6 empty] | v |  |  | EUR |  |  |  | 0
|  | Projektant | [11 empty] | Spracovateľ
|  | Dátum a podpis: | [7 empty] | Pečiatka |  |  |  | Dátum a podpis: |  |  | Pečiatka
|  | Objednávateľ | [11 empty] | Zhotoviteľ
|  | Dátum a podpis: | [7 empty] | Pečiatka |  |  |  | Dátum a podpis: |  |  | Pečiatka
REKAPITULÁCIA OBJEKTOV STAVBY
| Kód: | [6 empty] | TICKpZ2(1)
| Stavba: | [6 empty] | Dom bylinkárov a olejkárov
| Miesto: | [6 empty] | Kláštor pod Znievom | [6 empty] | Dátum: |  | 26. 7. 2021
| Objednávateľ: | [6 empty] | Obec Kláštor pod Znievom | [6 empty] | Projektant: |  | Ing Miroslav Statečný |  |  |  | Informatívne údaje z listov zákaziek
| Zhotoviteľ: | [13 empty] | Spracovateľ: |  | Ing Simonides Pavol
| Kód |  |  |  | Popis | [7 empty] | Cena bez DPH [EUR] |  |  |  |  | Cena s DPH [EUR] | Typ |  | z toho Ostat. náklady [EUR] | DPH [EUR] | Normohodiny [h] | DPH základná [EUR] | DPH znížená [EUR] | DPH základná prenesená [EUR] | DPH znížená prenesená [EUR] | Základňa DPH základná | Základňa DPH znížená | Základňa DPH zákl. prenesená | Základňa DPH zníž. prenesená | Základňa DPH nulová
| Náklady z rozpočtov | [11 empty] | 0 |  |  |  |  | 0 |  |  | 0 | 0 | 0 | 0 | 0 | 0 | 0 | 0 | 0 | 0 | 0 | 0 |  | D | 0 |  | IMPORT | {afc37734-dde6-4b66-b4b8-2c6bdcdb4cf2} | {00000000-0000-0000-0000-000000000000}
/ |  | TICKpZ2(1) |  |  |  | Dom bylinkárov a olejkárov | [6 empty] | 0 |  |  |  |  | 0 | STA |  | 0 | 0 | 0 | 0 | 0 | 0 | 0 | 0 | 0 | 0 | 0 | 0 |  |  | 1 | ###NOINSERT### | IMPORT | {afc37734-dde6-4b66-b4b8-2c6bdcdb4cf2} | {00000000-0000-0000-0000-000000000000}

## TICKpZ2(1) - Dom bylinkár...
[9 empty] | >> skryté stĺpce << | [9 empty] | {afc37734-dde6-4b66-b4b8-2c6bdcdb4cf2}
0
| KRYCÍ LIST ROZPOČTU | [8 empty] | v --- nižšie sa nachádzajú doplnkové a pomocné údaje k zostavám --- v | [8 empty] | False
Stavba:
Dom bylinkárov a olejkárov
| JKSO: |  |  |  |  | KS:
| Miesto: |  | Kláštor pod Znievom |  |  | Dátum: | 26. 7. 2021
| Objednávateľ: |  |  |  |  | IČO:
|  | Obec Kláštor pod Znievom |  |  |  | IČ DPH:
| Zhotoviteľ: |  |  |  |  | IČO: | Vyplň údaj
|  | Vyplň údaj |  |  |  | IČ DPH: | Vyplň údaj
| Projektant: |  |  |  |  | IČO:
|  | Ing Miroslav Statečný |  |  |  | IČ DPH:
| Spracovateľ: |  |  |  |  | IČO:
|  | Ing Simonides Pavol |  |  |  | IČ DPH:
Poznámka:
| Cena bez DPH | [5 empty] | 0
|  |  | Základ dane |  |  | Sadzba dane | Výška dane
| DPH | základná | 0 |  |  | 20% | 0
|  | znížená | 0 |  |  | 20% | 0
|  | zákl. prenesená | 0 |  |  | 20% | 0
|  | zníž. prenesená | 0 |  |  | 20% | 0
|  | nulová | 0 |  |  | 0% | 0
| Cena s DPH |  |  | v | EUR |  | 0
| Projektant |  |  | Spracovateľ
| Dátum a podpis: |  | Pečiatka | Dátum a podpis: |  |  | Pečiatka
| Objednávateľ |  |  | Zhotoviteľ
| Dátum a podpis: |  | Pečiatka | Dátum a podpis: |  |  | Pečiatka
REKAPITULÁCIA ROZPOČTU
Stavba:
Dom bylinkárov a olejkárov
Miesto: |  |  | Kláštor pod Znievom |  |  | Dátum: | 26. 7. 2021
Objednávateľ: |  |  | Obec Kláštor pod Znievom |  |  | Projektant: | Ing Miroslav Statečný
Zhotoviteľ: |  |  | Vyplň údaj |  |  | Spracovateľ: | Ing Simonides Pavol
Kód dielu - Popis | [6 empty] | Cena celkom [EUR]
Náklady z rozpočtu | [6 empty] | 0 | [12 empty] | -1
| HSV - Práce a dodávky HSV | [5 empty] | 0
| 1 - Zemné práce | [5 empty] | 0
| 2 - Zakladanie | [5 empty] | 0
| 3 - Zvislé a kompletné konštrukcie | [5 empty] | 0
| 4 - Vodorovné konštrukcie | [5 empty] | 0
| 6 - Úpravy povrchov, podlahy, osadenie | [5 empty] | 0
| 8 - Rúrové vedenie | [5 empty] | 0
| 9 - Ostatné konštrukcie a práce-búranie | [5 empty] | 0
| 99 - Presun hmôt HSV | [5 empty] | 0
| PSV - Práce a dodávky PSV | [5 empty] | 0
| 711 - Izolácie proti vode a vlhkosti | [5 empty] | 0
| 762 - Konštrukcie tesárske | [5 empty] | 0
| 766 - Konštrukcie stolárske | [5 empty] | 0
| 775 - Podlahy vlysové a parketové | [5 empty] | 0
| 783 - Dokončovacie práce - nátery | [5 empty] | 0
| 784 - Dokončovacie práce - maľby | [5 empty] | 0
| M - Práce a dodávky M | [5 empty] | 0
ROZPOČET
Stavba:
Dom bylinkárov a olejkárov
Miesto: |  |  | Kláštor pod Znievom |  |  | Dátum: | 26. 7. 2021
Objednávateľ: |  |  | Obec Kláštor pod Znievom |  |  | Projektant: | Ing Miroslav Statečný
Zhotoviteľ: |  |  | Vyplň údaj |  |  | Spracovateľ: | Ing Simonides Pavol
PČ | Typ | Kód | Popis | MJ | Množstvo | J.cena [EUR] | Cena celkom [EUR] | Cenová sústava |  |  | DPH | J. Nh [h] | Nh celkom [h] | J. hmotnosť [t] | Hmotnosť celkom [t] | J. suť [t] | Suť Celkom [t]
Náklady z rozpočtu | [6 empty] | 0 | [5 empty] | 0 |  | 124.7108 |  | 18.5213 |  | D | -1 | [7 empty] | 0
| D | HSV | Práce a dodávky HSV |  |  |  | 0 | [5 empty] | 0 |  | 120.9016 |  | 17.1523 | 1 | D | 0 | ROZPOCET | [6 empty] | 0
| D | 1 | Zemné práce |  |  |  | 0 | [5 empty] | 0 |  | 55.5 |  | 0 | 1 | D | 1 | ROZPOCET | [6 empty] | 0
103 | K | 131201101 | Výkop nezapaženej jamy v hornine 3, do 100 m3 | m3 | 44 |  | 0 |  |  |  | znížená |  | 0 | 0 | 0 | 0 | 0 | 4 | K | 2 | ROZPOCET | 0 | 0 | 0 | 0 | 0 | 2 | 0 | 4 | 1968570635
104 | K | 131201109 | Hĺbenie nezapažených jám a zárezov. Príplatok za lepivosť horniny 3 | m3 | 44 |  | 0 |  |  |  | znížená |  | 0 | 0 | 0 | 0 | 0 | 4 | K | 2 | ROZPOCET | 0 | 0 | 0 | 0 | 0 | 2 | 0 | 4 | 1992751435
101 | K | 132201101 | Výkop ryhy do šírky 600 mm v horn.3 do 100 m3 | m3 | 1.575 |  | 0 |  |  |  | znížená |  | 0 | 0 | 0 | 0 | 0 | 4 | K | 2 | ROZPOCET | 0 | 0 | 0 | 0 | 0 | 2 | 0 | 4 | -39708549
102 | K | 132201109 | Príplatok k cene za lepivosť pri hĺbení rýh šírky do 600 mm zapažených i nezapažených s urovnaním dna v hornine 3 | m3 | 1.575 |  | 0 |  |  |  | znížená |  | 0 | 0 | 0 | 0 | 0 | 4 | K | 2 | ROZPOCET | 0 | 0 | 0 | 0 | 0 | 2 | 0 | 4 | 663604967
100 | K | 132211101 | Hĺbenie rýh šírky do 600 mm v hornine tr.3 súdržných - ručným náradím | m3 | 7.542 |  | 0 |  |  |  | znížená |  | 0 | 0 | 0 | 0 | 0 | 4 | K | 2 | ROZPOCET | 0 | 0 | 0 | 0 | 0 | 2 | 0 | 4 | -177085328
110 | K | 132311101 | Hĺbenie rýh šírky do 600 mm v hornine tr.4 súdržných - ručným alebo pneumatickým náradím - dodatočný základ pod murivo | m3 | 1.68 |  | 0 |  |  |  | znížená |  | 0 | 0 | 0 | 0 | 0 | 4 | K | 2 | ROZPOCET | 0 | 0 | 0 | 0 | 0 | 2 | 0 | 4 | -1916919297
105 | K | 171201101 | Uloženie sypaniny do násypov s rozprestretím sypaniny vo vrstvách a s hrubým urovnaním nezhutnených | m3 | 53.117 |  | 0 |  |  |  | znížená |  | 0 | 0 | 0 | 0 | 0 | 4 | K | 2 | ROZPOCET | 0 | 0 | 0 | 0 | 0 | 2 | 0 | 4 | -663921890
106 | K | 174101001 | Zásyp sypaninou so zhutnením jám, šachiet, rýh, zárezov alebo okolo objektov do 100 m3 | m3 | 30 |  | 0 |  |  |  | znížená |  | 0 | 0 | 0 | 0 | 0 | 4 | K | 2 | ROZPOCET | 0 | 0 | 0 | 0 | 0 | 2 | 0 | 4 | 103972002
107 | M | 5833325100 | Kamenivo ťažené hrubé 8-16 b | t | 55.5 |  | 0 |  |  |  | znížená |  | 0 | 1 | 55.5 | 0 | 0 | 8 | M | 2 | ROZPOCET | 0 | 0 | 0 | 0 | 0 | 2 | 0 | 4 | -160687545
| D | 2 | Zakladanie |  |  |  | 0 | [5 empty] | 0 |  | 13.3818 |  | 0 | 1 | D | 1 | ROZPOCET | [6 empty] | 0
108 | K | 211971110 | Zhotovenie opláštenia výplne z geotextílie, v ryhe alebo v záreze so stenami šikmými o skl. do 1:2,5 | m2 | 24.85 |  | 0 |  |  |  | znížená |  | 0 | 0.00018 | 0.004473 | 0 | 0 | 4 | K | 2 | ROZPOCET | 0 | 0 | 0 | 0 | 0 | 2 | 0 | 4 | -721827452
109 | M | 6936651300 | Geotextília netkaná polypropylénová Tatratex PP 300 | m2 | 27.335 |  | 0 |  |  |  | znížená |  | 0 | 0.0004 | 0.010934 | 0 | 0 | 8 | M | 2 | ROZPOCET | 0 | 0 | 0 | 0 | 0 | 2 | 0 | 4 | -609676027
1 | K | 212752126 | Trativody z flexodrenážnych rúr DN 125 včetne lôžka a obsypu pieskom | m | 35.5 |  | 0 |  |  |  | znížená |  | 0 | 0.24923 | 8.8477 | 0 | 0 | 4 | K | 2 | ROZPOCET | 0 | 0 | 0 | 0 | 0 | 2 | 0 | 4 | -168372968
4 | K | 212752252 | Montáž tvaroviek PVC na potrubie z drenážných rúr DN 125 mm | ks | 2 |  | 0 |  |  |  | znížená |  | 0 | 0.181 | 0.362 | 0 | 0 | 4 | K | 2 | ROZPOCET | 0 | 0 | 0 | 0 | 0 | 2 | 0 | 4 | -922419770
5 | M | 2861550320 | RAUDRIL koncová zátka na hrdlo aj koniec rúry DN125 REHAU | ks | 2 |  | 0 |  |  |  | znížená |  | 0 | 0.00028 | 0.00056 | 0 | 0 | 8 | M | 2 | ROZPOCET | 0 | 0 | 0 | 0 | 0 | 2 | 0 | 4 | 477195480
111 | K | 271573001 | Násyp pod základové konštrukcie so zhutnením zo štrkopiesku fr.0-32 mm | m3 | 0.21 |  | 0 |  |  |  | znížená |  | 0 | 2.07 | 0.4347 | 0 | 0 | 4 | K | 2 | ROZPOCET | 0 | 0 | 0 | 0 | 0 | 2 | 0 | 4 | -703308021
112 | K | 274313612 | Betón základových pásov, prostý tr. C 20/25 | m3 | 1.68 |  | 0 |  |  |  | znížená |  | 0 | 2.2151 | 3.7214 | 0 | 0 | 4 | K | 2 | ROZPOCET | 0 | 0 | 0 | 0 | 0 | 2 | 0 | 4 | 1892484821
| D | 3 | Zvislé a kompletné konštrukcie |  |  |  | 0 | [5 empty] | 0 |  | 0.88809 |  | 0 | 1 | D | 1 | ROZPOCET | [6 empty] | 0
114 | K | 340239240 | Zamurovanie otvorov plochy nad 1 do 4 m2 tvárnicami YTONG (450x599x249) | m2 | 3.721 |  | 0 |  |  |  | znížená |  | 0 | 0.23867 | 0.88809 | 0 | 0 | 4 | K | 2 | ROZPOCET | 0 | 0 | 0 | 0 | 0 | 2 | 0 | 4 | -2039791936
| D | 4 | Vodorovné konštrukcie |  |  |  | 0 | [5 empty] | 0 |  | 21.6191 |  | 0 | 1 | D | 1 | ROZPOCET | [6 empty] | 0
97 | K | 451572111 | Lôžko pod drobné objekty, v otvorenom výkope z kameniva drobného ťaženého 8-16 mm | m3 | 4 |  | 0 |  |  |  | znížená |  | 0 | 1.8908 | 7.5631 | 0 | 0 | 4 | K | 2 | ROZPOCET | 0 | 0 | 0 | 0 | 0 | 2 | 0 | 4 | -43214401
12 | K | 451573111 | Zásyp ryhy drenážneho potrubia v otvorenom výkope z piesku a štrkopiesku do 63 mm | m3 | 7.434 |  | 0 |  |  |  | znížená |  | 0 | 1.8908 | 14.056 | 0 | 0 | 4 | K | 2 | ROZPOCET | 0 | 0 | 0 | 0 | 0 | 2 | 0 | 4 | -505349308
| D | 6 | Úpravy povrchov, podlahy, osadenie |  |  |  | 0 | [5 empty] | 0 |  | 27.9573 |  | 0 | 1 | D | 1 | ROZPOCET | [6 empty] | 0
13 | K | 612421321 | Oprava vnútorných vápenných omietok stien, v množstve opravenej plochy nad 10 do 30 % hladkých | m2 | 21.223 |  | 0 |  |  |  | znížená |  | 0 | 0.01088 | 0.23091 | 0 | 0 | 4 | K | 2 | ROZPOCET | 0 | 0 | 0 | 0 | 0 | 2 | 0 | 4 | -1748531592
14 | K | 612421331 | Oprava vnútorných vápenných omietok stien, v množstve opravenej plochy nad 10 do 30 % štukových | m2 | 21.23 |  | 0 |  |  |  | znížená |  | 0 | 0.01119 | 0.23756 | 0 | 0 | 4 | K | 2 | ROZPOCET | 0 | 0 | 0 | 0 | 0 | 2 | 0 | 4 | -428322589
138 | K | 6315710031 | Násyp pod podlahy zo štrkopiesku hrubého 16-32 mm | m3 | 7.482 |  | 0 |  |  |  | znížená |  | 0 | 1.837 | 13.7444 | 0 | 0 | 4 | K | 2 | ROZPOCET | 0 | 0 | 0 | 0 | 0 | 2 | 0 | 4 | -200953161
139 | K | 6315710032 | Násyp pod podlahy zo štrkopiesku jemného 0-4 mm | m3 | 7.482 |  | 0 |  |  |  | znížená |  | 0 | 1.837 | 13.7444 | 0 | 0 | 4 | K | 2 | ROZPOCET | 0 | 0 | 0 | 0 | 0 | 2 | 0 | 4 | 539207287
| D | 8 | Rúrové vedenie |  |  |  | 0 | [5 empty] | 0 |  | 0.45 |  | 0 | 1 | D | 1 | ROZPOCET | [6 empty] | 0
98 | K | 894170055 | Osadenie polyetylénového zásobníka na dažďovú vodu 12000L | ks | 1 |  | 0 |  |  |  | znížená |  | 0 | 0 | 0 | 0 | 0 | 4 | K | 2 | ROZPOCET | 0 | 0 | 0 | 0 | 0 | 2 | 0 | 4 | -1977105277
99 | M | 5624505140 | Zásobník na dažďovú vodu PE 10000L, DR-UNIT | ks | 1 |  | 0 |  |  |  | znížená |  | 0 | 0.45 | 0.45 | 0 | 0 | 8 | M | 2 | ROZPOCET | 0 | 0 | 0 | 0 | 0 | 2 | 0 | 4 | 1095047105
| D | 9 | Ostatné konštrukcie a práce-búranie |  |  |  | 0 | [5 empty] | 0 |  | 1.1053 |  | 17.1523 | 1 | D | 1 | ROZPOCET | [6 empty] | 0
96 | K | 941955004 | Lešenie ľahké pracovné pomocné s výškou lešeňovej podlahy nad 2,50 do 3,5 m | m2 | 154 |  | 0 |  |  |  | znížená |  | 0 | 0.00618 | 0.95172 | 0 | 0 | 4 | K | 2 | ROZPOCET | 0 | 0 | 0 | 0 | 0 | 2 | 0 | 4 | -2005804612
94 | K | 9449441012 | Sitká vysúvacie šuflíkové na sušenie byliniek | m2 | 360 |  | 0 |  |  |  | znížená |  | 0 | 7e-05 | 0.0252 | 0 | 0 | 16 | K | 2 | ROZPOCET | 0 | 0 | 0 | 0 | 0 | 2 | 0 | 16 | -1256873602
126 | K | 953942121 | Osadenie ochranného uholníka L 150x150x10 bez dodávky so zaliatím cementovou maltou | ks | 2 |  | 0 |  |  |  | znížená |  | 0 | 0.0042 | 0.0084 | 0 | 0 | 4 | K | 2 | ROZPOCET | 0 | 0 | 0 | 0 | 0 | 2 | 0 | 4 | 502245398
127 | M | 134310000400 | Tyč oceľová prierezu L rovnoramenný uholník 150x150x10 mm, ozn. 11 373, podľa EN ISO S235JRG1 | t | 0.12 |  | 0 |  |  |  | znížená |  | 0 | 1 | 0.12 | 0 | 0 | 8 | M | 2 | ROZPOCET | 0 | 0 | 0 | 0 | 0 | 2 | 0 | 4 | -916629492
124 | K | 962032231 | Búranie muriva nadzákladového z tehál nepálených, vápenopieskových, na maltu, -1,90500t | m3 | 6.244 |  | 0 |  |  |  | znížená |  | 0 | 0 | 0 | 1.905 | 11.8948 | 4 | K | 2 | ROZPOCET | 0 | 0 | 0 | 0 | 0 | 2 | 0 | 4 | -1906140799
125 | K | 971033651 | Vybúranie otvorov v murive tehl. plochy do 4 m2 hr. do 600 mm, -1,87500t | m3 | 2.804 |  | 0 |  |  |  | znížená |  | 0 | 0 | 0 | 1.875 | 5.2575 | 4 | K | 2 | ROZPOCET | 0 | 0 | 0 | 0 | 0 | 2 | 0 | 4 | -615078574
116 | K | 979011111 | Zvislá doprava sutiny a vybúraných hmôt za prvé podlažie nad alebo pod základným podlažím | t | 17.152 |  | 0 |  |  |  | znížená |  | 0 | 0 | 0 | 0 | 0 | 4 | K | 2 | ROZPOCET | 0 | 0 | 0 | 0 | 0 | 2 | 0 | 4 | 209683530
117 | K | 979081111 | Odvoz sutiny a vybúraných hmôt na skládku do 1 km | t | 17.152 |  | 0 |  |  |  | znížená |  | 0 | 0 | 0 | 0 | 0 | 4 | K | 2 | ROZPOCET | 0 | 0 | 0 | 0 | 0 | 2 | 0 | 4 | 1178242295
118 | K | 979081121 | Odvoz sutiny a vybúraných hmôt na skládku za každý ďalší 1 km | t | 17.152 |  | 0 |  |  |  | znížená |  | 0 | 0 | 0 | 0 | 0 | 4 | K | 2 | ROZPOCET | 0 | 0 | 0 | 0 | 0 | 2 | 0 | 4 | 1080521752
119 | K | 979082111 | Vnútrostavenisková doprava sutiny a vybúraných hmôt do 10 m | t | 17.152 |  | 0 |  |  |  | znížená |  | 0 | 0 | 0 | 0 | 0 | 4 | K | 2 | ROZPOCET | 0 | 0 | 0 | 0 | 0 | 2 | 0 | 4 | -430240986
120 | K | 979089612 | Poplatok za skladovanie - iné odpady zo stavieb a demolácií (17 09), ostatné | t | 17.152 |  | 0 |  |  |  | znížená |  | 0 | 0 | 0 | 0 | 0 | 4 | K | 2 | ROZPOCET | 0 | 0 | 0 | 0 | 0 | 2 | 0 | 4 | -2045948401
| D | 99 | Presun hmôt HSV |  |  |  | 0 | [5 empty] | 0 |  | 0 |  | 0 | 1 | D | 1 | ROZPOCET | [6 empty] | 0
23 | K | 999281111 | Presun hmôt pre opravy a údržbu objektov vrátane vonkajších plášťov výšky do 25 m | t | 120.876 |  | 0 |  |  |  | znížená |  | 0 | 0 | 0 | 0 | 0 | 4 | K | 2 | ROZPOCET | 0 | 0 | 0 | 0 | 0 | 2 | 0 | 4 | -86672851
| D | PSV | Práce a dodávky PSV |  |  |  | 0 | [5 empty] | 0 |  | 3.8092 |  | 1.369 | 2 | D | 0 | ROZPOCET | [6 empty] | 0
| D | 711 | Izolácie proti vode a vlhkosti |  |  |  | 0 | [5 empty] | 0 |  | 0.02975 |  | 0 | 2 | D | 1 | ROZPOCET | [6 empty] | 0
26 | K | 711132107 | Zhotovenie izolácie proti zemnej vlhkosti nopovou fóloiu položenou voľne na ploche zvislej | m2 | 12.5 |  | 0 |  |  |  | znížená |  | 0 | 8e-05 | 0.001 | 0 | 0 | 16 | K | 2 | ROZPOCET | 0 | 0 | 0 | 0 | 0 | 2 | 0 | 16 | 115871605
27 | M | 6288000640 | Nopová fólia FONDALINE proti vlhkosti s radónovou ochranou PLUS 500, výška nopu 8 mm | m2 | 14.375 |  | 0 |  |  |  | znížená |  | 0 | 0.002 | 0.02875 | 0 | 0 | 32 | M | 2 | ROZPOCET | 0 | 0 | 0 | 0 | 0 | 2 | 0 | 16 | -1287630556
28 | K | 998711201 | Presun hmôt pre izoláciu proti vode v objektoch výšky do 6 m | % |  |  | 0 |  |  |  | znížená |  | 0 | 0 | 0 | 0 | 0 | 16 | K | 2 | ROZPOCET | 0 | 0 | 0 | 0 | 0 | 2 | 0 | 16 | -1282113701
| D | 762 | Konštrukcie tesárske |  |  |  | 0 | [5 empty] | 0 |  | 3.3144 |  | 1.369 | 2 | D | 1 | ROZPOCET | [6 empty] | 0
133 | K | 762211320 | Montáž drev. schodiska krivočiar. bez podstupníc so skos. stupnicami š.ramena do 1, 50 m, stupne z dosiek. | m | 16.8 |  | 0 |  |  |  | znížená |  | 0 | 0.00042 | 0.007056 | 0 | 0 | 16 | K | 2 | ROZPOCET | 0 | 0 | 0 | 0 | 0 | 2 | 0 | 16 | -1410446913
87 | M | 6051311200 | Dosky,fošne - sušené smrek akosť A hr.38-50mm xB=230-250mm | m3 | 0.393 |  | 0 |  |  |  | znížená |  | 0 | 0.55 | 0.21615 | 0 | 0 | 32 | M | 2 | ROZPOCET | 0 | 0 | 0 | 0 | 0 | 2 | 0 | 16 | -724261796
134 | K | 7622221411 | Montáž zábradlia rovného, osovej vzdialenosti stĺpikov do 1500 mm - schodisko | m | 8 |  | 0 |  |  |  | znížená |  | 0 | 0.00028 | 0.00224 | 0 | 0 | 16 | K | 2 | ROZPOCET | 0 | 0 | 0 | 0 | 0 | 2 | 0 | 16 | -502588687
135 | M | 605480000900 | Hranolčeky zo smreku prierez 25-100 cm2, sušené 14±2%, hobľované, bez defektov, hniloby, hrčí | m3 | 0.143 |  | 0 |  |  |  | znížená |  | 0 | 0.54 | 0.07722 | 0 | 0 | 32 | M | 2 | ROZPOCET | 0 | 0 | 0 | 0 | 0 | 2 | 0 | 16 | 369045959
88 | K | 762222141 | Montáž zábradlia rovného, osovej vzdialenosti stĺpikov do 1500 mm- lávka | m | 382.42 |  | 0 |  |  |  | znížená |  | 0 | 0.00028 | 0.10708 | 0 | 0 | 16 | K | 2 | ROZPOCET | 0 | 0 | 0 | 0 | 0 | 2 | 0 | 16 | 136662260
136 | M | 6054800009000 | Hranolčeky zo smreku prierez 25 cm2, sušené 14±2%, hobľované, bez defektov, hniloby, hrčí | m3 | 1.147 |  | 0 |  |  |  | znížená |  | 0 | 0.54 | 0.61938 | 0 | 0 | 32 | M | 2 | ROZPOCET | 0 | 0 | 0 | 0 | 0 | 2 | 0 | 16 | -1130283493
90 | K | 762295000 | Spojovacie prostriedky pre schodiská a zábradlia - závit.tyče,klince, glej | m3 | 1.683 |  | 0 |  |  |  | znížená |  | 0 | 0.00286 | 0.0048134 | 0 | 0 | 16 | K | 2 | ROZPOCET | 0 | 0 | 0 | 0 | 0 | 2 | 0 | 16 | 457586113
38 | K | 762526130 | Položenie vankúšov pod podlahy osovej vzdialenosti nad 650 do 1000 mm | m2 | 62.35 |  | 0 |  |  |  | znížená |  | 0 | 0 | 0 | 0 | 0 | 16 | K | 2 | ROZPOCET | 0 | 0 | 0 | 0 | 0 | 2 | 0 | 16 | -1246260786
137 | M | 6054800009001 | Hranolčeky zo smreku prierez 25-100 cm2, sušené 14±2%, hobľované, bez defektov, hniloby, hrčí | m3 | 0.523 |  | 0 |  |  |  | znížená |  | 0 | 0.54 | 0.28242 | 0 | 0 | 32 | M | 2 | ROZPOCET | 0 | 0 | 0 | 0 | 0 | 2 | 0 | 16 | -974977427
128 | K | 762631802 | Demontáž vrát vrátane demontáže kovania plochy do 8 m2, -0.01700t | m2 | 5.88 |  | 0 |  |  |  | znížená |  | 0 | 0 | 0 | 0.017 | 0.09996 | 16 | K | 2 | ROZPOCET | 0 | 0 | 0 | 0 | 0 | 2 | 0 | 16 | 147561936
123 | K | 762811811 | Demontáž záklopov stropov vrchných, zapustených z hrubých dosiek hr. do 32 mm, -0.01400t | m2 | 27.79 |  | 0 |  |  |  | znížená |  | 0 | 0 | 0 | 0.014 | 0.38906 | 16 | K | 2 | ROZPOCET | 0 | 0 | 0 | 0 | 0 | 2 | 0 | 16 | 355520482
79 | K | 762822130 | Montáž stropníc z hraneného a polohraneného reziva prierezovej plochy 288-450 cm2 - výmena za poškodené | m | 35.2 |  | 0 |  |  |  | znížená |  | 0 | 0 | 0 | 0 | 0 | 16 | K | 2 | ROZPOCET | 0 | 0 | 0 | 0 | 0 | 2 | 0 | 16 | -391420639
80 | M | 6051528000 | Hranol mäkké rezivo - omietané smrek akosť I 160x200, 200x200mm | m3 | 1.366 |  | 0 |  |  |  | znížená |  | 0 | 0.55 | 0.7513 | 0 | 0 | 32 | M | 2 | ROZPOCET | 0 | 0 | 0 | 0 | 0 | 2 | 0 | 16 | 1549021328
129 | K | 7628221301 | Montáž stropníc z hraneného a polohraneného reziva prierezovej plochy 288-450 cm2 - lávka | m | 70.2 |  | 0 |  |  |  | znížená |  | 0 | 0 | 0 | 0 | 0 | 16 | K | 2 | ROZPOCET | 0 | 0 | 0 | 0 | 0 | 2 | 0 | 16 | 1536442702
130 | M | 605420000300 | Rezivo stavebné zo smreku - hranoly hranené, stredové rezivo EBW hr. 160 mm, š. 200 mm | m3 | 2.471 |  | 0 |  |  |  | znížená |  | 0 | 0.5 | 1.2355 | 0 | 0 | 32 | M | 2 | ROZPOCET | 0 | 0 | 0 | 0 | 0 | 2 | 0 | 16 | 1369852108
78 | K | 762822830 | Demontáž stropnic z reziva prierezovej plochy 288 - 450cm2, -0.02500t | m | 35.2 |  | 0 |  |  |  | znížená |  | 0 | 0 | 0 | 0.025 | 0.88 | 4 | K | 2 | ROZPOCET | 0 | 0 | 0 | 0 | 0 | 2 | 0 | 4 | 1502836007
81 | K | 762895000 | Spojovacie prostriedky pre stropnice - klince, vruty, svorky | m3 | 3.84 |  | 0 |  |  |  | znížená |  | 0 | 0.00294 | 0.01129 | 0 | 0 | 16 | K | 2 | ROZPOCET | 0 | 0 | 0 | 0 | 0 | 2 | 0 | 16 | -1187229572
40 | K | 998762202 | Presun hmôt pre konštrukcie tesárske v objektoch výšky do 12 m | % |  |  | 0 |  |  |  | znížená |  | 0 | 0 | 0 | 0 | 0 | 16 | K | 2 | ROZPOCET | 0 | 0 | 0 | 0 | 0 | 2 | 0 | 16 | -1041853086
| D | 766 | Konštrukcie stolárske |  |  |  | 0 | [5 empty] | 0 |  | 0.14976 |  | 0 | 2 | D | 1 | ROZPOCET | [6 empty] | 0
140 | K | 766621266 | Montáž okien drevených s hydroizolačnými expanznými ISO páskami (expanzná) | m | 9 |  | 0 |  |  |  | znížená |  | 0 | 0.00021 | 0.00189 | 0 | 0 | 16 | K | 2 | ROZPOCET | 0 | 0 | 0 | 0 | 0 | 2 | 0 | 16 | 831591247
141 | M | 283550011300 | Komprimovaná PUR páska ISO-BLOCO One 5-30x74 mm, pre okenné a fasádne konštrukcie, ALLMEDIA | m | 9.45 |  | 0 |  |  |  | znížená |  | 0 | 0.0002 | 0.00189 | 0 | 0 | 32 | M | 2 | ROZPOCET | 0 | 0 | 0 | 0 | 0 | 2 | 0 | 16 | -245518217
143 | M | 611110023500 | Drevené okno dvojkrídlové O+O, 900x1350 mm, izolačné dvojsklo 4-16-4 Kw=1,0, materiál drevina smrek nadpájaný, eurohranol 78 | ks | 2 |  | 0 |  |  |  | znížená |  | 0 | 0.02848 | 0.05696 | 0 | 0 | 32 | M | 2 | ROZPOCET | 0 | 0 | 0 | 0 | 0 | 2 | 0 | 16 | -1753352431
144 | M | 611570000100 | Drevené okenice lamelové Venezia, lamela 45° šxhr 10x32mm, prevedenie smrek | m2 | 4.86 |  | 0 |  |  |  | znížená |  | 0 | 0.00325 | 0.015795 | 0 | 0 | 32 | M | 2 | ROZPOCET | 0 | 0 | 0 | 0 | 0 | 2 | 0 | 16 | 1185378185
145 | K | 766661422 | Montáž dverí drevených vchodových bezpečnostných do drevenej zárubne 2200x2250 mm | ks | 1 |  | 0 |  |  |  | znížená |  | 0 | 0.0012 | 0.0012 | 0 | 0 | 16 | K | 2 | ROZPOCET | 0 | 0 | 0 | 0 | 0 | 2 | 0 | 16 | 1964743499
146 | M | 611720001100 | Dvere dvojkrídlové vstupné 2200x2250 mm ,zasklenné izolač.trojsklom z masívneho smrekového dreva lepeného,dvojité tesnenie, hliníkový prah, závesy, trojbodový, bezpečnostný zámok, zárubňa drevená | ks | 1 |  | 0 |  |  |  | znížená |  | 0 | 0.055 | 0.055 | 0 | 0 | 32 | M | 2 | ROZPOCET | 0 | 0 | 0 | 0 | 0 | 2 | 0 | 16 | 1364173248
148 | M | 611570000300 | Drevené okenice lamelové Venezia, lamela 45° šxhr 10x32mm, prevedenie Smrek | m2 | 4.95 |  | 0 |  |  |  | znížená |  | 0 | 0.00344 | 0.017028 | 0 | 0 | 32 | M | 2 | ROZPOCET | 0 | 0 | 0 | 0 | 0 | 2 | 0 | 16 | -435178681
147 | K | 998766201 | Presun hmot pre konštrukcie stolárske v objektoch výšky do 6 m | % |  |  | 0 |  |  |  | znížená |  | 0 | 0 | 0 | 0 | 0 | 16 | K | 2 | ROZPOCET | 0 | 0 | 0 | 0 | 0 | 2 | 0 | 16 | 1090668113
| D | 775 | Podlahy vlysové a parketové |  |  |  | 0 | [5 empty] | 0 |  | 0.27503 |  | 0 | 2 | D | 1 | ROZPOCET | [6 empty] | 0
59 | K | 775413120 | Montáž podlahových soklíkov alebo líšt obvodových skrutkovaním | m | 35.74 |  | 0 |  |  |  | znížená |  | 0 | 1e-05 | 0.0003574 | 0 | 0 | 16 | K | 2 | ROZPOCET | 0 | 0 | 0 | 0 | 0 | 2 | 0 | 16 | 399338404
60 | M | 6119800951 | Lišta soklová, KLASIK - drevená lišta, typ: profil, drevený masív,dub, buk (30x18 mm) dĺž. 2,0 a viac m | m | 36.097 |  | 0 |  |  |  | znížená |  | 0 | 0.0005 | 0.018049 | 0 | 0 | 32 | M | 2 | ROZPOCET | 0 | 0 | 0 | 0 | 0 | 2 | 0 | 16 | -933721568
131 | K | 775540030 | Montáž palubovej podlahy masívnej, skrutkovaním | m2 | 111.43 |  | 0 |  |  |  | znížená |  | 0 | 0.00014 | 0.0156 | 0 | 0 | 16 | K | 2 | ROZPOCET | 0 | 0 | 0 | 0 | 0 | 2 | 0 | 16 | -924614295
132 | M | 611980003700 | Drevená podlaha palubovka, hrúbka 30 mm, smrek | m2 | 114.773 |  | 0 |  |  |  | znížená |  | 0 | 0.0021 | 0.24102 | 0 | 0 | 32 | M | 2 | ROZPOCET | 0 | 0 | 0 | 0 | 0 | 2 | 0 | 16 | 1937133360
66 | K | 998775201 | Presun hmôt pre podlahy vlysové a parketové v objektoch výšky do 6 m | % |  |  | 0 |  |  |  | znížená |  | 0 | 0 | 0 | 0 | 0 | 16 | K | 2 | ROZPOCET | 0 | 0 | 0 | 0 | 0 | 2 | 0 | 16 | 485148790
| D | 783 | Dokončovacie práce - nátery |  |  |  | 0 | [5 empty] | 0 |  | 0.0008262 |  | 0 | 2 | D | 1 | ROZPOCET | [6 empty] | 0
70 | K | 783622950 | Oprava náterov stolár.výrobkov syntetické dvojnás. 2x tmelením, žilkovaním, lazúrovaním, 2x lakovaním - okná | m2 | 2.43 |  | 0 |  |  |  | znížená |  | 0 | 0.00034 | 0.0008262 | 0 | 0 | 16 | K | 2 | ROZPOCET | 0 | 0 | 0 | 0 | 0 | 2 | 0 | 16 | 354842702
| D | 784 | Dokončovacie práce - maľby |  |  |  | 0 | [5 empty] | 0 |  | 0.03941 |  | 0 | 2 | D | 1 | ROZPOCET | [6 empty] | 0
71 | K | 784410100 | Penetrovanie jednonásobné jemnozrnných podkladov výšky do 3, 80 m | m2 | 91.65 |  | 0 |  |  |  | znížená |  | 0 | 0.0001 | 0.009165 | 0 | 0 | 16 | K | 2 | ROZPOCET | 0 | 0 | 0 | 0 | 0 | 2 | 0 | 16 | -679372122
72 | K | 784452471 | Maľby z maliarskych zmesí Primalex, Farmal, ručne nanášané tónované s bielym stropom dvojnásobné na jemnozrnný podklad výšky do 3, 80 m | m2 | 91.65 |  | 0 |  |  |  | znížená |  | 0 | 0.00033 | 0.030245 | 0 | 0 | 16 | K | 2 | ROZPOCET | 0 | 0 | 0 | 0 | 0 | 2 | 0 | 16 | -653505595
| D | M | Práce a dodávky M |  |  |  | 0 | [5 empty] | 0 |  | 0 |  | 0 | 3 | D | 0 | ROZPOCET | [6 empty] | 0
74 | K | PC4 | Vnútorná elektroinštalácia + stropné svietidlá D+M | súbor | 1 |  | 0 |  |  |  | znížená |  | 0 | 0 | 0 | 0 | 0 | 64 | K | 1 | ROZPOCET | 0 | 0 | 0 | 0 | 0 | 2 | 0 | 64 | -182084239