## VYKAZ VYMER
VÝKAZ VÝMER
Stavba:
Objekt:
Miesto: | [5 empty] | Dátum:
Objednávateľ: | [5 empty] | Projektant:
Zhotoviteľ: | [5 empty] | Spracovateľ:
PČ | Typ | Kód | Popis | MJ | Množstvo | J. materiál [EUR] | J. montáž [EUR] | Cena celkom [EUR] | Cenová sústava | DPH | J.cena [EUR] | Materiál celkom [EUR] | Montáž celkom [EUR] | J. Nh [h] | Nh celkom [h] | J. hmotnosť [t] | Hmotnosť celkom [t] | J. suť [t] | Suť Celkom [t]
Náklady z rozpočtu | [11 empty] | 0 | 0 |  | 4378.5208 |  | 1685.3685 |  | 113.1 |  | D | -1 | [10 empty] | 0
| D | HSV | Práce a dodávky HSV | [8 empty] | 0 | 0 |  | 4378.5208 |  | 1685.3685 |  | 113.1 | 1 | D | 0 |  |  |  | ROZPOCET | [6 empty] | 0
| D | 1 | Zemné práce | [8 empty] | 0 | 0 |  | 3820.8032 |  | 1165.7279 |  | 113.1 | 1 | D | 1 |  |  |  | ROZPOCET | [6 empty] | 0
1 | K | 113107132.S | Odstránenie krytu v ploche do 200 m2 z betónu prostého, hr. vrstvy 150 do 300 mm, -0,50000t | m2 | 4 |  |  |  |  | znížená | 0 | 0 | 0 | 1.97 | 7.88 | 0 | 0 | 0.5 | 2 | 4 | K | 2 |  |  |  | ROZPOCET | 0 | 0 | 0 | 0 | 0 | 2 | 0 | 4 | -222039540
| PP |  | Odstránenie krytov s premiestnením hmôt na skládku na vzdialenosť do 3 m alebo s naložením na dopravný prostriedok, v ploche jednotlivo do 200 m2 z betónu prostého, hr. vrstvy nad 150 do 300 mm -0,500 t | [17 empty] | PP | 2
| VV |  | "pri pripojení búranie betónovej cesty hr. 200mm" 2*2 |  | 4 | [15 empty] | VV | 2 | 2 | True | 1 | ROZPOCET
2 | K | 113107232.S | Odstránenie krytu v ploche nad 200 m2 z betónu prostého, hr. vrstvy 150 do 300 mm, -0,50000t | m2 | 222.2 |  |  |  |  | znížená | 0 | 0 | 0 | 0.319 | 70.8818 | 0 | 0 | 0.5 | 111.1 | 4 | K | 2 |  |  |  | ROZPOCET | 0 | 0 | 0 | 0 | 0 | 2 | 0 | 4 | 1989567430
| PP |  | Odstránenie krytov s premiestnením hmôt na skládku na vzdialenosť do 20 m alebo s naložením na dopravný prostriedok, v ploche jednotlivo nad 200 m2 z betónu prostého, hr. vrstvy nad 150 do 300 mm -0,500 t | [17 empty] | PP | 2
| VV |  | "búranie betónovej cesty hr. 200mm" 202*1,1 |  | 222.2 | [15 empty] | VV | 2 | 2 | True | 1 | ROZPOCET
3 | K | 131201201.S | Výkop zapaženej jamy v hornine 3, do 100 m3 | m3 | 10 |  |  |  |  | znížená | 0 | 0 | 0 | 2.806 | 28.06 | 0 | 0 | 0 | 0 | 4 | K | 2 |  |  |  | ROZPOCET | 0 | 0 | 0 | 0 | 0 | 2 | 0 | 4 | -378721718
| PP |  | Hĺbenie zapažených jám a zárezov s urovnaním dna do predpísaného profilu a spádu, s prípadným nutným premiestnením výkopu vo výkopisku, v hornine 3 do 100 m3 | [17 empty] | PP | 2
| VV |  | "jama pre pripojenie" 2*2*2,5 |  | 10 | [15 empty] | VV | 2 | 2 | True | 1 | ROZPOCET
4 | K | 131201209.S | Príplatok za lepivosť pri hĺbení zapažených jám a zárezov s urovnaním dna v hornine 3 | m3 | 3 |  |  |  |  | znížená | 0 | 0 | 0 | 0.102 | 0.306 | 0 | 0 | 0 | 0 | 4 | K | 2 |  |  |  | ROZPOCET | 0 | 0 | 0 | 0 | 0 | 2 | 0 | 4 | -1716117786
| PP |  | Hĺbenie zapažených jám a zárezov s urovnaním dna do predpísaného profilu a spádu, s prípadným nutným premiestnením výkopu vo výkopisku, príplatok k cenám za lepivosť horniny 3 | [17 empty] | PP | 2
| VV |  | 10*0,3 |  | 3 | [15 empty] | VV | 2 | 2 | True | 0 | ROZPOCET
| VV |  | Súčet |  | 3 | [15 empty] | VV | 2 | 4 | True | 1 | ROZPOCET
5 | K | 132201201.S | Výkop ryhy šírky 600-2000mm horn.3 do 100m3 | m3 | 74.1 |  |  |  |  | znížená | 0 | 0 | 0 | 1.509 | 111.8169 | 0 | 0 | 0 | 0 | 4 | K | 2 |  |  |  | ROZPOCET | 0 | 0 | 0 | 0 | 0 | 2 | 0 | 4 | 1591575735
| PP |  | Hĺbenie rýh šírky nad 600 do 2 000 mm zapažených i nezapažených, s urovnaním dna do predpísaného profilu a spádu, v hornine 3 do 100 m3 | [17 empty] | PP | 2
| VV |  | "Rozšírenie pre kanalizačné šachty" 2*1*(14*1,95)+2*1*(5*1,95) |  | 74.1 | [15 empty] | VV | 2 | 2 | True | 1 | ROZPOCET
6 | K | 132201202.S | Výkop ryhy šírky 600-2000mm horn.3 od 100 do 1000 m3 | m3 | 547.3 |  |  |  |  | znížená | 0 | 0 | 0 | 0.811 | 443.8603 | 0 | 0 | 0 | 0 | 4 | K | 2 |  |  |  | ROZPOCET | 0 | 0 | 0 | 0 | 0 | 2 | 0 | 4 | -1532262290
| PP |  | Hĺbenie rýh šírky nad 600 do 2 000 mm zapažených i nezapažených, s urovnaním dna do predpísaného profilu a spádu, v hornine 3 nad 100 do 1000 m3 | [17 empty] | PP | 2
| VV |  | "výkop pod existujúcou cestou" 202*1,0*1,75 |  | 353.5 | [15 empty] | VV | 2 | 2 | True | 0 | ROZPOCET
| VV |  | "výkop pre prípojku v poli" 161,5*1,0*1,2 |  | 193.8 | [15 empty] | VV | 2 | 2 | True | 0 | ROZPOCET
| VV |  | Súčet |  | 547.3 | [15 empty] | VV | 2 | 4 | True | 1 | ROZPOCET
7 | K | 132201203.S | Výkop ryhy šírky 600-2000mm horn.3 nad 1000 do 10000m3 | m3 | 1106.021 |  |  |  |  | znížená | 0 | 0 | 0 | 0.612 | 676.8849 | 0 | 0 | 0 | 0 | 4 | K | 2 |  |  |  | ROZPOCET | 0 | 0 | 0 | 0 | 0 | 2 | 0 | 4 | 751027995
| PP |  | Hĺbenie rýh šírky nad 600 do 2 000 mm zapažených i nezapažených, s urovnaním dna do predpísaného profilu a spádu, v hornine 3 nad 1000 do 10000 m3 | [17 empty] | PP | 2
| VV |  | "výkop v poli" 567,19*1,0*1,95 |  | 1106.021 | [15 empty] | VV | 2 | 2 | True | 1 | ROZPOCET
8 | K | 132201209.S | Príplatok k cenám za lepivosť pri hĺbení rýh š. nad 600 do 2 000 mm zapaž. i nezapažených, s urovnaním dna v hornine 3 | m3 | 518.226 |  |  |  |  | znížená | 0 | 0 | 0 | 0.08 | 41.4581 | 0 | 0 | 0 | 0 | 4 | K | 2 |  |  |  | ROZPOCET | 0 | 0 | 0 | 0 | 0 | 2 | 0 | 4 | -312569758
| PP |  | Hĺbenie rýh šírky nad 600 do 2 000 mm zapažených i nezapažených, s urovnaním dna do predpísaného profilu a spádu, príplatok k cenám za lepivosť horniny 3 | [17 empty] | PP | 2
| VV |  | 1727,421*0,3 |  | 518.226 | [15 empty] | VV | 2 | 2 | True | 1 | ROZPOCET
9 | K | 151101101.S | Paženie a rozopretie stien rýh pre podzemné vedenie, príložné do 2 m | m2 | 2939.041 |  |  |  |  | znížená | 0 | 0 | 0 | 0.249 | 731.8212 | 0.00097 | 2.8509 | 0 | 0 | 4 | K | 2 |  |  |  | ROZPOCET | 0 | 0 | 0 | 0 | 0 | 2 | 0 | 4 | 1648524917
| PP |  | Zriadenie paženia a rozopretia stien rýh pre podzemné vedenia pre všetky šírky ryhy, príložné pre akúkoľvek medzerovitosť, hĺbky do 2 m | [17 empty] | PP | 2
| VV |  | "Ryha pre stoku" 202*1,75*2+567,19*1,95*2 |  | 2919.041 | [15 empty] | VV | 2 | 2 | True | 0 | ROZPOCET
| VV |  | "Jama pre prípojky" 2*2,5*4 |  | 20 | [15 empty] | VV | 2 | 2 | True | 0 | ROZPOCET
| VV |  | Súčet |  | 2939.041 | [15 empty] | VV | 2 | 4 | True | 1 | ROZPOCET
10 | K | 151101111.S | Odstránenie paženia rýh pre podzemné vedenie, príložné hĺbky do 2 m | m2 | 2939.041 |  |  |  |  | znížená | 0 | 0 | 0 | 0.188 | 552.5397 | 0 | 0 | 0 | 0 | 4 | K | 2 |  |  |  | ROZPOCET | 0 | 0 | 0 | 0 | 0 | 2 | 0 | 4 | 1849619645
| PP |  | Odstránenie paženia a rozopretia stien rýh pre podzemné vedenie s uložením materiálu na vzdialenosť do 3 m od kraja výkopu príložné, hĺbky do 2 m | [17 empty] | PP | 2
| VV |  | 2939,041 |  | 2939.041 | [15 empty] | VV | 2 | 2 | True | 0 | ROZPOCET
| VV |  | Súčet |  | 2939.041 | [15 empty] | VV | 2 | 4 | True | 1 | ROZPOCET
11 | K | 162301101.S | Vodorovné premiestnenie výkopku po spevnenej ceste z horniny tr.1-4, do 100 m3 na vzdialenosť do 500 m | m3 | 234.9 |  |  |  |  | znížená | 0 | 0 | 0 | 0.027 | 6.3423 | 0 | 0 | 0 | 0 | 4 | K | 2 |  |  |  | ROZPOCET | 0 | 0 | 0 | 0 | 0 | 2 | 0 | 4 | -2029936026
| PP |  | Vodorovné premiestnenie výkopku za sucha pre všetky druhy dopravných prostriedkov bez naloženia výkopu, avšak so zložením bez rozhrnutia po spevnenej ceste, z horniny 1 až 4 v množstve do 100 m3 na vzdialenosť nad 50 do 500 m | [17 empty] | PP | 2
| VV |  | "zz*2 tam a späť" | [17 empty] | VV | 2 | 1 | True | 0 | ROZPOCET
| VV |  | "Zásyp zeminou v poli pre prípojky" 96,90*2 |  | 193.8 | [15 empty] | VV | 2 | 2 | True | 0 | ROZPOCET
| VV |  | "Rozšírenie pre kanalizačné šachty" 20,55*2 |  | 41.1 | [15 empty] | VV | 2 | 2 | True | 0 | ROZPOCET
| VV |  | Súčet |  | 234.9 | [15 empty] | VV | 2 | 4 | True | 1 | ROZPOCET
12 | K | 162301121.S | Vodorovné premiestnenie výkopku po spevnenej ceste z horniny tr.1-4, nad 100 do 1000 m3 na vzdialenosť nad 50 do 500 m | m3 | 1361.26 |  |  |  |  | znížená | 0 | 0 | 0 | 0.023 | 31.309 | 0 | 0 | 0 | 0 | 4 | K | 2 |  |  |  | ROZPOCET | 0 | 0 | 0 | 0 | 0 | 2 | 0 | 4 | -874229607
| PP |  | Vodorovné premiestnenie výkopku za sucha pre všetky druhy dopravných prostriedkov bez naloženia výkopu, avšak so zložením bez rozhrnutia po spevnenej ceste, z horniny 1 až 4 v množstve nad 100 do 1000 m3 na vzdialenosť nad 50 do 500 m | [17 empty] | PP | 2
| VV |  | "zz*2 tam a späť" | [17 empty] | VV | 2 | 1 | True | 0 | ROZPOCET
| VV |  | "Zásyp zeminou v poli"680,63*2 |  | 1361.26 | [15 empty] | VV | 2 | 2 | True | 1 | ROZPOCET
13 | K | 162501122.S | Vodorovné premiestnenie výkopku po spevnenej ceste z horniny tr.1-4, nad 100 do 1000 m3 na vzdialenosť do 3000 m | m3 | 939.34 |  |  |  |  | znížená | 0 | 0 | 0 | 0.054 | 50.7244 | 0 | 0 | 0 | 0 | 4 | K | 2 |  |  |  | ROZPOCET | 0 | 0 | 0 | 0 | 0 | 2 | 0 | 4 | -674873135
| PP |  | Vodorovné premiestnenie výkopku za sucha pre všetky druhy dopravných prostriedkov bez naloženia výkopu, avšak so zložením bez rozhrnutia po spevnenej ceste, z horniny 1 až 4 v množstve nad 100 do 1000 m3 na vzdialenosť nad 2500 do 3000 m | [17 empty] | PP | 2
| VV |  | "Prebytok zemín = Výkop - Zásyp zeminou zz" 10+1727,42-798,08 |  | 939.34 | [15 empty] | VV | 2 | 2 | True | 1 | ROZPOCET
14 | K | 162501123.S | Vodorovné premiestnenie výkopku po spevnenej ceste z horniny tr.1-4, nad 100 do 1000 m3, príplatok k cene za každých ďalšich a začatých 1000 m | m3 | 6575.38 |  |  |  |  | znížená | 0 | 0 | 0 | 0.005 | 32.8769 | 0 | 0 | 0 | 0 | 4 | K | 2 |  |  |  | ROZPOCET | 0 | 0 | 0 | 0 | 0 | 2 | 0 | 4 | -1321471049
| PP |  | Vodorovné premiestnenie výkopku za sucha pre všetky druhy dopravných prostriedkov bez naloženia výkopu, avšak so zložením bez rozhrnutia po spevnenej ceste, z horniny 1 až 4 v množstve nad 100 do 1000 m3 na vzdialenosť príplatok k cene za k.ď. i začatých 1000 m | [17 empty] | PP | 2
| VV |  | "Prebytok zemín = Výkop - Zásyp zeminou zz - vzdialenosť skládky odpadov 3+7 km" (10+1727,42-798,08)*7 |  | 6575.38 | [15 empty] | VV | 2 | 2 | True | 1 | ROZPOCET
15 | K | 167101102.S | Nakladanie neuľahnutého výkopku z hornín tr.1-4 nad 100 do 1000 m3 | m3 | 798.08 |  |  |  |  | znížená | 0 | 0 | 0 | 0.087 | 69.433 | 0 | 0 | 0 | 0 | 4 | K | 2 |  |  |  | ROZPOCET | 0 | 0 | 0 | 0 | 0 | 2 | 0 | 4 | -102251941
| PP |  | Nakladanie a prekladanie neuľahnutého výkopku nakladanie výkopku z hornín nad 100 do 1000 m3 1 až 4 | [17 empty] | PP | 2
| VV |  | "z medziskládky na spätný zásyp zz" 798,08 |  | 798.08 | [15 empty] | VV | 2 | 2 | True | 1 | ROZPOCET
16 | K | 171201202.S | Uloženie sypaniny na skládky nad 100 do 1000 m3 | m3 | 1737.42 |  |  |  |  | znížená | 0 | 0 | 0 | 0.008 | 13.8994 | 0 | 0 | 0 | 0 | 4 | K | 2 |  |  |  | ROZPOCET | 0 | 0 | 0 | 0 | 0 | 2 | 0 | 4 | -763555540
| PP |  | Uloženie sypaniny na skládky nad 100 do 1000 m3 | [17 empty] | PP | 2
| VV |  | "spätný zásyp" 798,08 |  | 798.08 | [15 empty] | VV | 2 | 2 | True | 0 | ROZPOCET
| VV |  | "Prebytok zemín = Výkop - Zásyp zeminou zz" (10+1727,42-798,08) |  | 939.34 | [15 empty] | VV | 2 | 2 | True | 0 | ROZPOCET
| VV |  | Súčet |  | 1737.42 | [15 empty] | VV | 2 | 4 | True | 1 | ROZPOCET
17 | K | 171209002.S | Poplatok za skladovanie - zemina a kamenivo (17 05) ostatné | t | 1596.878 |  |  |  |  | znížená | 0 | 0 | 0 | 0 | 0 | 0 | 0 | 0 | 0 | 4 | K | 2 |  |  |  | ROZPOCET | 0 | 0 | 0 | 0 | 0 | 2 | 0 | 4 | -1220581700
| PP |  | Poplatok za skladovanie stavebného odpadu (17) zemina a kamenivo (17 05) ostatné (O) (17 05 04, 06) | [17 empty] | PP | 2
| VV |  | 939,34*1,7 |  | 1596.878 | [15 empty] | VV | 2 | 2 | True | 1 | ROZPOCET
18 | K | 174101001.S | Zásyp sypaninou so zhutnením jám, šachiet, rýh, zárezov alebo okolo objektov do 100 m3 | m3 | 134.79 |  |  |  |  | znížená | 0 | 0 | 0 | 0.242 | 32.6192 | 0 | 0 | 0 | 0 | 4 | K | 2 |  |  |  | ROZPOCET | 0 | 0 | 0 | 0 | 0 | 2 | 0 | 4 | -71609946
| PP |  | Zásyp sypaninou z akejkoľvek horniny, s uložením výkopku vo vrstvách so zhutnením jám, šachiet, rýh, zárezov alebo okolo objektov v týchto vykopávkach do 100 m3 | [17 empty] | PP | 2
| VV |  | "Zásyp zeminou v poli pre prípojky" 96,90 |  | 96.9 | [15 empty] | VV | 2 | 2 | True | 0 | ROZPOCET
| VV |  | "Zásyp štrkodrvou pre jamu" 2*2*2,5 |  | 10 | [15 empty] | VV | 2 | 2 | True | 0 | ROZPOCET
| VV |  | "Zásyp zeminou pri rozšírení kanaliz. šachiet" 20,55 |  | 20.55 | [15 empty] | VV | 2 | 2 | True | 0 | ROZPOCET
| VV |  | "Zásyp štrkodrvou pri rozšírení kanaliz. šachiet" 7,34 |  | 7.34 | [15 empty] | VV | 2 | 2 | True | 0 | ROZPOCET
| VV |  | Súčet |  | 134.79 | [15 empty] | VV | 2 | 4 | True | 1 | ROZPOCET
19 | K | 174101002.S | Zásyp sypaninou so zhutnením jám, šachiet, rýh, zárezov alebo okolo objektov nad 100 do 1000 m3 | m3 | 882.63 |  |  |  |  | znížená | 0 | 0 | 0 | 0.229 | 202.1223 | 0 | 0 | 0 | 0 | 4 | K | 2 |  |  |  | ROZPOCET | 0 | 0 | 0 | 0 | 0 | 2 | 0 | 4 | -2120437981
| PP |  | Zásyp sypaninou z akejkoľvek horniny, s uložením výkopku vo vrstvách so zhutnením jám, šachiet, rýh, zárezov alebo okolo objektov v týchto vykopávkach nad 100 do 1000 m3 | [17 empty] | PP | 2
| VV |  | "Zásyp štrkodrvou v komunikácii" 202 |  | 202 | [15 empty] | VV | 2 | 2 | True | 0 | ROZPOCET
| VV |  | "Zásyp zeminou v poli" 680,63 |  | 680.63 | [15 empty] | VV | 2 | 2 | True | 0 | ROZPOCET
| VV |  | Súčet |  | 882.63 | [15 empty] | VV | 2 | 4 | True | 1 | ROZPOCET
20 | M | 583310001600.S | Kamenivo ťažené hrubé frakcia 16-32 mm | t | 366.298 |  |  |  |  | znížená | 0 | 0 | 0 | 0 | 0 | 1 | 366.298 | 0 | 0 | 8 | M | 2 |  |  |  | ROZPOCET | 0 | 0 | 0 | 0 | 0 | 2 | 0 | 4 | 619914274
| PP |  | Kamenivo ťažené hrubé frakcia 16-32 mm | [17 empty] | PP | 2
| VV |  | "Zásyp štrkodrvou v komunikácii" 202 *1,67 |  | 337.34 | [15 empty] | VV | 2 | 2 | True | 0 | ROZPOCET
| VV |  | "Zásyp štrkodrvou pre jamu" 2*2*2,5*1,67 |  | 16.7 | [15 empty] | VV | 2 | 2 | True | 0 | ROZPOCET
| VV |  | "Zásyp štrkodrvou pri rozšírení kanal. šachiet" 7,34*1,67 |  | 12.258 | [15 empty] | VV | 2 | 2 | True | 0 | ROZPOCET
| VV |  | Súčet |  | 366.298 | [15 empty] | VV | 2 | 4 | True | 1 | ROZPOCET
21 | K | 175101101.S | Obsyp potrubia sypaninou z vhodných hornín 1 až 4 bez prehodenia sypaniny | m3 | 476.994 |  |  |  |  | znížená | 0 | 0 | 0 | 1.501 | 715.968 | 0 | 0 | 0 | 0 | 4 | K | 2 |  |  |  | ROZPOCET | 0 | 0 | 0 | 0 | 0 | 2 | 0 | 4 | -1310312630
| PP |  | Obsyp potrubia sypaninou z vhodných hornín 1 až 4 alebo mater. pripraveným pozdĺž výkopu vo vzdialenosti do 3 m od jeho kraja, bez prehodenia sypaniny | [17 empty] | PP | 2
| VV |  | "Obsyp potrubia v poli" 567,19*1,0*0,6-3,14*0,3*0,3/4*567,19 |  | 300.242 | [15 empty] | VV | 2 | 2 | True | 0 | ROZPOCET
| VV |  | "Obsyp potrubia v komunikácii" 202*1,0*0,6-3,14*0,3*0,3/4*202 |  | 106.929 | [15 empty] | VV | 2 | 2 | True | 0 | ROZPOCET
| VV |  | "Obsyp potrubia v poli pre prípojky" 161,50*1,0*0,45-3,14*0,15*0,15/4*161,50 |  | 69.823 | [15 empty] | VV | 2 | 2 | True | 0 | ROZPOCET
| VV |  | Súčet |  | 476.994 | [15 empty] | VV | 2 | 4 | True | 1 | ROZPOCET
22 | M | 583310003000.S | Štrkopiesok frakcia 0-22 mm | t | 796.579 |  |  |  |  | znížená | 0 | 0 | 0 | 0 | 0 | 1 | 796.579 | 0 | 0 | 8 | M | 2 |  |  |  | ROZPOCET | 0 | 0 | 0 | 0 | 0 | 2 | 0 | 4 | 429387903
| PP |  | Štrkopiesok frakcia 0-22 mm | [17 empty] | PP | 2
| VV |  | "Obsyp potrubia v poli" (567,19*1,0*0,6-3,14*0,3*0,3/4*567,19)*1,67 |  | 501.404 | [15 empty] | VV | 2 | 2 | True | 0 | ROZPOCET
| VV |  | "Obsyp potrubia v komunikácii" (202*1,0*0,6-3,14*0,3*0,3/4*202)*1,67 |  | 178.571 | [15 empty] | VV | 2 | 2 | True | 0 | ROZPOCET
| VV |  | "Obsyp potrubia v poli pre prípojky" (161,50*1,0*0,45-3,14*0,15*0,15/4*161,50)*1,67 |  | 116.604 | [15 empty] | VV | 2 | 2 | True | 0 | ROZPOCET
| VV |  | Súčet |  | 796.579 | [15 empty] | VV | 2 | 4 | True | 1 | ROZPOCET
| D | 4 | Vodorovné konštrukcie | [8 empty] | 0 | 0 |  | 180.2626 |  | 273.5622 |  | 0 | 1 | D | 1 |  |  |  | ROZPOCET | [6 empty] | 0
23 | K | 451573111.S | Lôžko pod potrubie, stoky a drobné objekty, v otvorenom výkope z piesku a štrkopiesku do 63 mm | m3 | 139.604 |  |  |  |  | znížená | 0 | 0 | 0 | 1.246 | 173.9466 | 1.8908 | 263.9605 | 0 | 0 | 4 | K | 2 |  |  |  | ROZPOCET | 0 | 0 | 0 | 0 | 0 | 2 | 0 | 4 | 1752805779
| PP |  | Lôžko pod potrubie, stoky a drobné objekty, v otvorenom výkope z piesku a štrkopiesku do 63 mm | [17 empty] | PP | 2
| VV |  | "pieskové lôžko v poli" 567,19*1,0*0,15 |  | 85.079 | [15 empty] | VV | 2 | 2 | True | 0 | ROZPOCET
| VV |  | "pieskové lôžko v komunikácii" 202*1,0*0,15 |  | 30.3 | [15 empty] | VV | 2 | 2 | True | 0 | ROZPOCET
| VV |  | "pieskové lôžko v poli pre prípojky" 161,50*1,0*0,15 |  | 24.225 | [15 empty] | VV | 2 | 2 | True | 0 | ROZPOCET
| VV |  | Súčet |  | 139.604 | [15 empty] | VV | 2 | 4 | True | 1 | ROZPOCET
24 | K | 452311131.S | Dosky, bloky, sedlá z betónu v otvorenom výkope tr. C 12/15 | m3 | 4.332 |  |  |  |  | znížená | 0 | 0 | 0 | 1.458 | 6.3161 | 2.2165 | 9.6017 | 0 | 0 | 4 | K | 2 |  |  |  | ROZPOCET | 0 | 0 | 0 | 0 | 0 | 2 | 0 | 4 | -726125271
| PP |  | Podkladové a zabezpečovacie konštrukcie z betónu, z cementu portlandského alebo troskoportlandského v otvorenom výkope dosky, sedlové lôžka alebo bloky z prostého betónu alebo železobetónu pod potrubie, stoky a drobné objekty, z betónu tr. C 12/15 | [17 empty] | PP | 2
| VV |  | "Betónová doska pod šachty" 1,51*1,51*0,1*19 |  | 4.332 | [15 empty] | VV | 2 | 2 | True | 1 | ROZPOCET
| D | 5 | Komunikácie | [8 empty] | 0 | 0 |  | 46.371 |  | 186.9407 |  | 0 | 1 | D | 1 |  |  |  | ROZPOCET | [6 empty] | 0
25 | K | 564861111.S | Podklad zo štrkodrviny s rozprestretím a zhutnením, po zhutnení hr. 200 mm | m2 | 226.2 |  |  |  |  | znížená | 0 | 0 | 0 | 0.027 | 6.1074 | 0.3708 | 83.875 | 0 | 0 | 4 | K | 2 |  |  |  | ROZPOCET | 0 | 0 | 0 | 0 | 0 | 2 | 0 | 4 | -2140611753
| PP |  | Podklad zo štrkodrvy s rozprestretím a zhutnením, po zhutnení hr. 200 mm | [17 empty] | PP | 2
| VV |  | "pri pripojení hr. 200mm" 2*2 |  | 4 | [15 empty] | VV | 2 | 2 | True | 0 | ROZPOCET
| VV |  | "v betónovej ceste hr. 200mm" 202*1,1 |  | 222.2 | [15 empty] | VV | 2 | 2 | True | 0 | ROZPOCET
| VV |  | Súčet |  | 226.2 | [15 empty] | VV | 2 | 4 | True | 1 | ROZPOCET
26 | K | 567134315.S | Podklad z podkladového betónu PB III tr. C 12/15 hr. 200 mm | m2 | 226.2 |  |  |  |  | znížená | 0 | 0 | 0 | 0.178 | 40.2636 | 0.45564 | 103.0658 | 0 | 0 | 4 | K | 2 |  |  |  | ROZPOCET | 0 | 0 | 0 | 0 | 0 | 2 | 0 | 4 | 1167209793
| PP |  | Podklad z podkladového betónu PB III tr. C 12/15 hr. 200 mm | [17 empty] | PP | 2
| VV |  | "pri pripojení hr. 200mm" 2*2 |  | 4 | [15 empty] | VV | 2 | 2 | True | 0 | ROZPOCET
| VV |  | "v betónovej ceste hr. 200mm" 202*1,1 |  | 222.2 | [15 empty] | VV | 2 | 2 | True | 0 | ROZPOCET
| VV |  | Súčet |  | 226.2 | [15 empty] | VV | 2 | 4 | True | 1 | ROZPOCET
| D | 8 | Rúrové vedenie | [8 empty] | 0 | 0 |  | 238.561 |  | 59.1377 |  | 0 | 1 | D | 1 |  |  |  | ROZPOCET | [6 empty] | 0
27 | K | 871324004.S | Montáž kanalizačného PP potrubia hladkého plnostenného SN 10 DN 150 | m | 161.5 |  |  |  |  | znížená | 0 | 0 | 0 | 0.046 | 7.429 | 1e-05 | 0.001615 | 0 | 0 | 4 | K | 2 |  |  |  | ROZPOCET | 0 | 0 | 0 | 0 | 0 | 2 | 0 | 4 | 2022528979
| PP |  | Montáž kanalizačného potrubia z polypropylénových rúr hladkých plnostenných SN 10 DN 150 | [17 empty] | PP | 2
28 | M | 286140001200.S | Rúra hladká PP pre gravitačnú kanalizáciu DN 160, SN 10, dĺ. 5 m | ks | 32.785 |  |  |  |  | znížená | 0 | 0 | 0 | 0 | 0 | 0.01667 | 0.54653 | 0 | 0 | 8 | M | 2 |  |  |  | ROZPOCET | 0 | 0 | 0 | 0 | 0 | 2 | 0 | 4 | 420421316
| PP |  | Rúra hladká PP pre gravitačnú kanalizáciu DN 160, SN 10, dĺ. 5 m | [17 empty] | PP | 2
| VV |  | (161,5*1,015)/5 |  | 32.785 | [15 empty] | VV | 2 | 2 | True | 1 | ROZPOCET
29 | K | 871374010.S | Montáž kanalizačného PP potrubia hladkého plnostenného SN 10 DN 300 | m | 769.19 |  |  |  |  | znížená | 0 | 0 | 0 | 0.06 | 46.1514 | 2e-05 | 0.015384 | 0 | 0 | 4 | K | 2 |  |  |  | ROZPOCET | 0 | 0 | 0 | 0 | 0 | 2 | 0 | 4 | 1334960694
| PP |  | Montáž kanalizačného potrubia z polypropylénových rúr hladkých plnostenných SN 10 DN 300 | [17 empty] | PP | 2
| VV |  | 769,19 |  | 769.19 | [15 empty] | VV | 2 | 2 | True | 1 | ROZPOCET
30 | M | 286140002200.S | Rúra hladká PP pre gravitačnú kanalizáciu DN 315, SN 10, dĺ. 6 m | ks | 130.378 |  |  |  |  | znížená | 0 | 0 | 0 | 0 | 0 | 0.07803 | 10.1734 | 0 | 0 | 8 | M | 2 |  |  |  | ROZPOCET | 0 | 0 | 0 | 0 | 0 | 2 | 0 | 4 | -997842282
| PP |  | Rúra hladká PP pre gravitačnú kanalizáciu DN 315, SN 10, dĺ. 6 m | [17 empty] | PP | 2
| VV |  | 769,19*0,1695 'Prepočítané koeficientom množstva |  | 130.378 | [15 empty] | VV | 2 | 2 | False | 1 | ROZPOCET
31 | K | 877324004.S | Montáž kanalizačného PP kolena DN 150 | ks | 21 |  |  |  |  | znížená | 0 | 0 | 0 | 0.23 | 4.83 | 5e-05 | 0.00105 | 0 | 0 | 4 | K | 2 |  |  |  | ROZPOCET | 0 | 0 | 0 | 0 | 0 | 2 | 0 | 4 | -384062949
| PP |  | Montáž tvaroviek na potrubie z kanalizačných polypropylénových rúr hladkých kolena DN 150 | [17 empty] | PP | 2
32 | M | 286540069700.S | Koleno PP, DN 160x45° hladké pre gravitačnú kanalizáciu | ks | 21 |  |  |  |  | znížená | 0 | 0 | 0 | 0 | 0 | 0.00085 | 0.01785 | 0 | 0 | 8 | M | 2 |  |  |  | ROZPOCET | 0 | 0 | 0 | 0 | 0 | 2 | 0 | 4 | -17462515
| PP |  | Koleno PP, DN 160x45° hladké pre gravitačnú kanalizáciu | [17 empty] | PP | 2
33 | K | 877374034.S | Montáž kanalizačnej PP odbočky DN 300 | ks | 21 |  |  |  |  | znížená | 0 | 0 | 0 | 0.36 | 7.56 | 0.0001 | 0.0021 | 0 | 0 | 4 | K | 2 |  |  |  | ROZPOCET | 0 | 0 | 0 | 0 | 0 | 2 | 0 | 4 | -1776494964
| PP |  | Montáž tvaroviek na potrubie z kanalizačných polypropylénových rúr hladkých odbočky DN 300 | [17 empty] | PP | 2
34 | M | 286540118700.S | Odbočka 45° PP, DN 315/160 hladká pre gravitačnú kanalizáciu | ks | 21 |  |  |  |  | znížená | 0 | 0 | 0 | 0 | 0 | 0.00737 | 0.15477 | 0 | 0 | 8 | M | 2 |  |  |  | ROZPOCET | 0 | 0 | 0 | 0 | 0 | 2 | 0 | 4 | 699624644
| PP |  | Odbočka 45° PP, DN 315/160 hladká pre gravitačnú kanalizáciu | [17 empty] | PP | 2
35 | K | 892311000.S | Skúška tesnosti kanalizácie D 150 mm | m | 161.5 |  |  |  |  | znížená | 0 | 0 | 0 | 0.057 | 9.2055 | 0 | 0 | 0 | 0 | 4 | K | 2 |  |  |  | ROZPOCET | 0 | 0 | 0 | 0 | 0 | 2 | 0 | 4 | 1415701568
| PP |  | Skúška tesnosti kanalizácie D 150 mm | [17 empty] | PP | 2
36 | K | 892371000.S | Skúška tesnosti kanalizácie D 300 mm | m | 769.19 |  |  |  |  | znížená | 0 | 0 | 0 | 0.087 | 66.9195 | 0 | 0 | 0 | 0 | 4 | K | 2 |  |  |  | ROZPOCET | 0 | 0 | 0 | 0 | 0 | 2 | 0 | 4 | -1678184991
| PP |  | Skúška tesnosti kanalizácie D 300 mm | [17 empty] | PP | 2
37 | K | 894421111.S | Zriadenie šachiet prefabrikovaných do 4t | ks | 19 |  |  |  |  | znížená | 0 | 0 | 0 | 1.838 | 34.922 | 0.0033 | 0.0627 | 0 | 0 | 4 | K | 2 |  |  |  | ROZPOCET | 0 | 0 | 0 | 0 | 0 | 2 | 0 | 4 | -546272677
| PP |  | Zriadenie kanalizačných šachiet z dielov betónových prefabrikovaných, váhy do 4 t | [17 empty] | PP | 2
| VV |  | 19 |  | 19 | [15 empty] | VV | 2 | 2 | True | 0 | ROZPOCET
| VV |  | Súčet |  | 19 | [15 empty] | VV | 2 | 4 | True | 1 | ROZPOCET
38 | M | 5922442240.V | Šachtové dno 100/60 otvor max. 40; s bet. kynetou a PS bez šachtových prechodiek | ks | 19.19 |  |  |  |  | znížená | 0 | 0 | 0 | 0 | 0 | 1.3 | 24.947 | 0 | 0 | 8 | M | 2 |  |  |  | ROZPOCET | 0 | 0 | 0 | 0 | 0 | 2 | 0 | 4 | 66
| PP |  | Šachtové dno 100/60 otvor max. 40; s bet. kynetou a PS bez šachtových prechodiek | [17 empty] | PP | 2
| VV |  | 19 * 1,01 |  | 19.19 | [15 empty] | VV | 2 | 2 | True | 0 | ROZPOCET
| VV |  | Súčet |  | 19.19 | [15 empty] | VV | 2 | 4 | True | 1 | ROZPOCET
39 | M | 5922442170.V | Skruž šikmá/kónus 100-63/58/9 KPS | ks | 19.19 |  |  |  |  | znížená | 0 | 0 | 0 | 0 | 0 | 0.57 | 10.9383 | 0 | 0 | 8 | M | 2 |  |  |  | ROZPOCET | 0 | 0 | 0 | 0 | 0 | 2 | 0 | 4 | 68
| PP |  | Skruž šikmá/kónus 100-63/58/9 KPS | [17 empty] | PP | 2
| VV |  | 19 * 1,01 |  | 19.19 | [15 empty] | VV | 2 | 2 | True | 0 | ROZPOCET
| VV |  | Súčet |  | 19.19 | [15 empty] | VV | 2 | 4 | True | 1 | ROZPOCET
40 | M | 5922442100.V | Poklop betónový na otvor DN600 | ks | 19.19 |  |  |  |  | znížená | 0 | 0 | 0 | 0 | 0 | 0 | 0 | 0 | 0 | 8 | M | 2 |  |  |  | ROZPOCET | 0 | 0 | 0 | 0 | 0 | 2 | 0 | 4 | 70
| PP |  | Poklop betónový na otvor DN600 | [17 empty] | PP | 2
| VV |  | 19 * 1,01 |  | 19.19 | [15 empty] | VV | 2 | 2 | True | 0 | ROZPOCET
| VV |  | Súčet |  | 19.19 | [15 empty] | VV | 2 | 4 | True | 1 | ROZPOCET
41 | K | 894431281.V | Montáž revíznej šachty z PP, DN 630 s dnom pre korugované predĺženie (DN šachty/DN potr. ved.) DN 630/DN 160 | ks | 21 |  |  |  |  | znížená | 0 | 0 | 0 | 0 | 0 | 3e-05 | 0.00063 | 0 | 0 | 4 | K | 2 |  |  |  | ROZPOCET | 0 | 0 | 0 | 0 | 0 | 2 | 0 | 4 | 72
| PP |  | Montáž revíznej šachty z PP, DN 630 s dnom pre korugované predĺženie (DN šachty/DN potr. ved.) DN 630/DN 160 | [17 empty] | PP | 2
42 | M | 2860008660.V | Predĺženie PP D630/1000 -pre revízne šachty DN630 PIPELIFE | ks | 21 |  |  |  |  | znížená | 0 | 0 | 0 | 0 | 0 | 0.02 | 0.42 | 0 | 0 | 8 | M | 2 |  |  |  | ROZPOCET | 0 | 0 | 0 | 0 | 0 | 2 | 0 | 4 | 74
| PP |  | Predĺženie PP D630/1000 -pre revízne šachty DN630 PIPELIFE | [17 empty] | PP | 2
43 | M | 2860008700.V | Tesniaci krúžok -pre revízne šachty DN630 PIPELIFE | ks | 21 |  |  |  |  | znížená | 0 | 0 | 0 | 0 | 0 | 0.00112 | 0.02352 | 0 | 0 | 8 | M | 2 |  |  |  | ROZPOCET | 0 | 0 | 0 | 0 | 0 | 2 | 0 | 4 | 76
| PP |  | Tesniaci krúžok -pre revízne šachty DN630 PIPELIFE | [17 empty] | PP | 2
44 | M | 2860008800.V | Šachtové dno PRO630/160 0° - 180° -pre revízne šachty DN630 PIPELIFE | ks | 21 |  |  |  |  | znížená | 0 | 0 | 0 | 0 | 0 | 0.023 | 0.483 | 0 | 0 | 8 | M | 2 |  |  |  | ROZPOCET | 0 | 0 | 0 | 0 | 0 | 2 | 0 | 4 | 78
| PP |  | Šachtové dno PRO630/160 0° - 180° -pre revízne šachty DN630 PIPELIFE | [17 empty] | PP | 2
45 | M | 5524213540.V | Poklop BEGU, Betón - liatina -pre revízne šachty DN630 - 1000 PL600/A15 PIPELIFE | ks | 21 |  |  |  |  | znížená | 0 | 0 | 0 | 0 | 0 | 0.053 | 1.113 | 0 | 0 | 8 | M | 2 |  |  |  | ROZPOCET | 0 | 0 | 0 | 0 | 0 | 2 | 0 | 4 | 80
| PP |  | Poklop BEGU, Betón - liatina -pre revízne šachty DN630 - 1000 PL600/A15 PIPELIFE | [17 empty] | PP | 2
46 | M | 5922441020.V | Betónový roznášací prstenec -pre revízne šachty DN630 PIPELIFE | ks | 21 |  |  |  |  | znížená | 0 | 0 | 0 | 0 | 0 | 0.225 | 4.725 | 0 | 0 | 8 | M | 2 |  |  |  | ROZPOCET | 0 | 0 | 0 | 0 | 0 | 2 | 0 | 4 | 82
| PP |  | Betónový roznášací prstenec -pre revízne šachty DN630 PIPELIFE | [17 empty] | PP | 2
47 | K | 899101111.S | Osadenie poklopu liatinového a oceľového vrátane rámu hmotn. do 50 kg | ks | 19 |  |  |  |  | znížená | 0 | 0 | 0 | 0.643 | 12.217 | 0.0042 | 0.0798 | 0 | 0 | 4 | K | 2 |  |  |  | ROZPOCET | 0 | 0 | 0 | 0 | 0 | 2 | 0 | 4 | 72628779
| PP |  | Osadenie poklopov liatinových a oceľových vrátane rámov hmotnosti do 50 kg | [17 empty] | PP | 2
48 | M | 5524213570.V | Poklop BEGU, Betón - liatina -pre revízne šachty DN630 - 1000 PL600/D400 PIPELIFE | ks | 19 |  |  |  |  | znížená | 0 | 0 | 0 | 0 | 0 | 0.135 | 2.565 | 0 | 0 | 8 | M | 2 |  |  |  | ROZPOCET | 0 | 0 | 0 | 0 | 0 | 2 | 0 | 4 | 86
| PP |  | Poklop BEGU, Betón - liatina -pre revízne šachty DN630 - 1000 PL600/D400 PIPELIFE | [17 empty] | PP | 2
49 | M | 5922442150.V | Vyrovnávací prstenec 63/12 | ks | 38 |  |  |  |  | znížená | 0 | 0 | 0 | 0 | 0 | 0.073 | 2.774 | 0 | 0 | 8 | M | 2 |  |  |  | ROZPOCET | 0 | 0 | 0 | 0 | 0 | 2 | 0 | 4 | 88
| PP |  | Vyrovnávací prstenec 63/12 | [17 empty] | PP | 2
| VV |  | 38 |  | 38 | [15 empty] | VV | 2 | 2 | True | 0 | ROZPOCET
| VV |  | Súčet |  | 38 | [15 empty] | VV | 2 | 4 | True | 1 | ROZPOCET
50 | K | 899721132.S | Označenie kanalizačného potrubia hnedou výstražnou fóliou | m | 930.69 |  |  |  |  | znížená | 0 | 0 | 0 | 0.053 | 49.3266 | 0.0001 | 0.093069 | 0 | 0 | 4 | K | 2 |  |  |  | ROZPOCET | 0 | 0 | 0 | 0 | 0 | 2 | 0 | 4 | 831750519
| PP |  | Označenie potrubí z plastov výstražnou fóliou z PVC hnedou kanalizácia | [17 empty] | PP | 2
| VV |  | 161,5+769,19 |  | 930.69 | [15 empty] | VV | 2 | 2 | True | 1 | ROZPOCET
| D | 9 | Ostatné konštrukcie a práce-búranie | [8 empty] | 0 | 0 |  | 25.1082 |  | 0 |  | 0 | 1 | D | 1 |  |  |  | ROZPOCET | [6 empty] | 0
51 | K | 979082213.S | Vodorovná doprava sutiny so zložením a hrubým urovnaním na vzdialenosť do 1 km | t | 113.1 |  |  |  |  | znížená | 0 | 0 | 0 | 0.031 | 3.5061 | 0 | 0 | 0 | 0 | 4 | K | 2 |  |  |  | ROZPOCET | 0 | 0 | 0 | 0 | 0 | 2 | 0 | 4 | 2043440280
| PP |  | Vodorovná doprava sutiny po suchu bez naloženia ale so zložením a hrubým urovnaním na vzdialenosť do 1 km | [17 empty] | PP | 2
52 | K | 979082219.S | Príplatok k cene za každý ďalší aj začatý 1 km nad 1 km pre vodorovnú dopravu sutiny | t | 791.7 |  |  |  |  | znížená | 0 | 0 | 0 | 0.006 | 4.7502 | 0 | 0 | 0 | 0 | 4 | K | 2 |  |  |  | ROZPOCET | 0 | 0 | 0 | 0 | 0 | 2 | 0 | 4 | 505397079
| PP |  | Vodorovná doprava sutiny po suchu bez naloženia ale so zložením a hrubým urovnaním na vzdialenosť príplatok k cene za každý ďalší aj začatý 1 km nad 1 km | [17 empty] | PP | 2
| VV |  | 113,1*7 |  | 791.7 | [15 empty] | VV | 2 | 2 | True | 1 | ROZPOCET
53 | K | 979087212.S | Nakladanie na dopravné prostriedky pre vodorovnú dopravu sutiny | t | 113.1 |  |  |  |  | znížená | 0 | 0 | 0 | 0.149 | 16.8519 | 0 | 0 | 0 | 0 | 4 | K | 2 |  |  |  | ROZPOCET | 0 | 0 | 0 | 0 | 0 | 2 | 0 | 4 | 1832217116
| PP |  | Nakladanie na dopravné prostriedky pre vodorovnú dopravu sutiny | [17 empty] | PP | 2
54 | K | 979089012.S | Poplatok za skladovanie - betón, tehly, dlaždice (17 01) ostatné | t | 113.1 |  |  |  |  | znížená | 0 | 0 | 0 | 0 | 0 | 0 | 0 | 0 | 0 | 4 | K | 2 |  |  |  | ROZPOCET | 0 | 0 | 0 | 0 | 0 | 2 | 0 | 4 | -1099791321
| PP |  | Poplatok za skladovanie stavebného odpadu (17) betón, tehly, dlaždice, obkladačky a keramika (17 01) Ostatné (O) (17 01, 02, 03) | [17 empty] | PP | 2
| D | 99 | Presun hmôt HSV | [8 empty] | 0 | 0 |  | 67.4148 |  | 0 |  | 0 | 1 | D | 1 |  |  |  | ROZPOCET | [6 empty] | 0
55 | K | 998225111.S | Presun hmôt pre pozemnú komunikáciu a letisko s krytom asfaltovým akejkoľvek dĺžky objektu | t | 1685.369 |  |  |  |  | znížená | 0 | 0 | 0 | 0.04 | 67.4148 | 0 | 0 | 0 | 0 | 4 | K | 2 |  |  |  | ROZPOCET | 0 | 0 | 0 | 0 | 0 | 2 | 0 | 4 | -1396434656
| PP |  | Presun hmôt pre pozemnú komunikáciu a letisko s krytom asfaltovým (822 2.7, 822 3.7, 822 5.7) akejkoľvek dĺžky objektu | [17 empty] | PP | 2