## Hárok1
VO303/2022 oceľovoplechový kontajner
P.č. | Popis | Mj | Množstvo | JC | Cena spolu bez DPH
1. | Oceľovoplechový kontajner | ks | 2 |  | 0
materiál:
oceľ/plech
objem: cca 30 m3
prevedenie s pevnými bočnicami, napojenie na dno pod 90° alebo 45 °
prechod steny 45 °
kontajner vybavený držiakmi na uchytenie plachty alebo siete - po obvode kontajnera
výstužný profil na stenách a na podlahách
dvojrkídlové dvere s dvojitým istením otváravé na stred, s centrálnym uzáverom a bočným poistením
rebrík obojstranne
natreté základnou protikoróznou farbou + vrchná farba (bude upresnená objednávateľom po zadaní)
vnútorné rozmery
dĺžka: 6 000 mm
šírka: 2 300 mm
výška: 2 250 mm
hrúbka podlahy: 5 mm
hrúbka steny: 3 mm
systém naťahovania:
hákový
PRÍSLUŠENSTVO
2. | krycia plachta na oceľovoplechový kontajner | ks | 2 |  | 0
použitie na zabezpečenie nákladu
3. | doprava na miesto určenia (Zberný dvor v obci Kalná nad Hronom) vrátane manipulácie | súbor | 1 |  | 0
| Cena spolu bez DPH |  |  |  | 0
| DPH 20% |  |  |  | 0
| Cena spolu s DPH |  |  |  | 0