## Kryci list
PROJART, s.r.o. POVAŽSKÁ BYSTRICA | [5 empty] | Krycí list rozpočtu v EUR | [5 empty] | V module | Hlavička1 | Mena | Hlavička2 | Obdobie
Stavba : Jasenica-rekonštrukcia dažďovej kanalizácie -Záplotie |  |  |  |  | Miesto: | Jasenica |  | Rozpočet: |  |  |  | Rozpočet | Krycí list rozpočtu v | EUR
Objekt : kanalizácia |  |  |  |  | JKSO : |  |  | Spracoval: Kvaššay |  |  |  | Čerpanie | Krycí list splátky v | EUR | za obdobie | Mesiac 2011
[8 empty] | Dňa: | 16.06.2022 | Zmluva č.: |  | VK | Krycí list výrobnej kalkulácie v | EUR
Odberateľ: | [7 empty] | IČO: |  | DIČ: |  | VF | Krycí list splátky v | EUR | za obdobie | Mesiac 2011
Dodávateľ: | [7 empty] | IČO: |  | DIČ:
Projektant: | [7 empty] | IČO: |  | DIČ:
|  |  |  | 0 |  |  | 0 |  |  |  | 0
|  |  |  | 0 |  |  | 0 |  |  |  | 0
A | ZRN | Konštrukcie | Špecifikovaný materiál | Spolu ZRN | B | IN - Individuálne náklady |  | C | NUS - náklady umiestnenia stavby
1 | HSV: |  |  |  | 6 | Práce nadčas |  | 11 | Zariadenie staveniska | 0%
2 | PSV: |  |  |  | 7 | Murárske výpomoce |  | 12 | Prevádzkové vplyvy | 0%
3 | MCE: |  |  |  | 8 | Bez pevnej podlahy |  | 13 | Sťažené podmienky | 0%
4 | Iné: |  |  |  | 9 |  |  | 14 |  | 0%
5 | Súčet: |  |  |  | 10 | Súčet riadkov 6 až 9: |  | 15 |  | Súčet riadkov 11 až 14:
projektant, rozpočtár, cenár |  |  |  |  | dodávateľ, zhotoviteľ |  |  | D | ON - ostatné náklady
| dátum: |  | podpis: |  |  |  |  | 16 | Ostatné náklady uvedené v rozpočte
| pečiatka: |  |  |  |  | dátum: |  | 17 | Inžinierska činnosť
[8 empty] | 18 | Projektové práce
[6 empty] | podpis: |  | 19
[6 empty] | pečiatka: |  | 20 |  | Súčet riadkov 16 až 19:
odberateľ, obstarávateľ | [7 empty] | E | Celkové náklady
| dátum: |  | podpis: |  |  |  |  | 21 |  | Súčet riadkov 5, 10, 15 a 20:
| pečiatka: | [6 empty] | 22 | DPH 20% z:
[8 empty] | 23 | DPH 0% z:
[8 empty] | 24 |  | Súčet riadkov 21 až 23:
[8 empty] | F | Odpočet - prípočet

## Rekapitulacia
Odberateľ: |  |  |  | Spracoval:Kvaššay |  |  | V module | Hlavička1 | Mena | Hlavička2 | Obdobie
Projektant: |  |  |  | JKSO : |  |  | Rozpočet | Rekapitulácia rozpočtu v | EUR
Dodávateľ: |  |  |  | Dátum: 16.06.2022 |  |  | Čerpanie | Rekapitulácia splátky v | EUR | za obdobie | Mesiac 2011
[7 empty] | VK | Rekapitulácia výrobnej kalkulácie v | EUR
Stavba : Jasenica-rekonštrukcia dažďovej kanalizácie - Záplotie | [6 empty] | VF | Rekapitulácia splátky v | EUR | za obdobie | Mesiac 2011
Objekt : kanalizácia
PROJART, s.r.o. POVAŽSKÁ BYSTRICA | Rekapitulácia rozpočtu v EUR
Popis položky, stavebného dielu, remesla | Konštrukcie | Špecifikovaný | Spolu | Hmotnosť v tonách | Suť v tonách | Nh
|  | materiál |  | Spolu | Spolu | Spolu
1 - ZEMNE PRÁCE |  |  |  | 7.3902 | 50.6346
2 - ZÁKLADY |  |  |  | 0 | 0
3 - ZVISLÉ A KOMPLETNÉ KONŠTRUKCIE |  |  |  | 0 | 0
4 - VODOROVNÉ KONŠTRUKCIE |  |  |  | 93.1923 | 0
5 - KOMUNIKÁCIE |  |  |  | 51.6005 | 0
8 - RÚROVÉ VEDENIA |  |  |  | 0.16232 | 0
9 - OSTATNÉ KONŠTRUKCIE A PRÁCE |  |  |  | 0.32294 | 0
PRÁCE A DODÁVKY HSV spolu: |  |  |  | 152.6682 | 50.6346
Za rozpočet celkom |  |  |  | 152.6682 | 50.6346

## Zadanie
Odberateľ: | [7 empty] | Spracoval: Kvaššay | [16 empty] | V module | Hlavička1 | Mena | Hlavička2 | Obdobie | Počet des.miest | Formát
Projektant: PROJART, spol.s.r.o., Pov. Bystrica | [7 empty] | JKSO : | [16 empty] | Rozpočet | Prehľad rozpočtových nákladov v | EUR |  |  | 1 | 123.5
Dodávateľ: | [7 empty] | Dátum: 16.06.2022 | [16 empty] | Čerpanie | Súpis vykonaných prác a dodávok v | EUR | za obdobie | Mesiac 2011 | 2 | 123.46
[25 empty] | VK | Prehľad kalkulovaných nákladov v | EUR |  |  | 3 | 123.457
Stavba : Jasenica-rekonštrukcia dažďovej kanalizácie Záplotie | [24 empty] | VF | Súpis vykonaných prác a dodávok v | EUR | za obdobie | Mesiac 2011 | 4 | 123.4567
Objekt : kanalizácia | [29 empty] | N | 123.46
PROJART, s.r.o. POVAŽSKÁ BYSTRICA |  |  | Prehľad rozpočtových nákladov v EUR
Por. | Kód | Kód položky | Popis položky, stavebného dielu, remesla, | Množstvo | Merná | Jednotková | Konštrukcie | Špecifikovaný | Spolu | Hmotnosť v tonách |  | Suť v tonách |  | DPH | Pozícia | Množstvo | Množstvo | Množstvo | Vyňatý | Vysoká sadzba | Typ | Nh | Kód položky | Kód položky | Klasifikácia | Katalógové | Typ | AC | AD | Jedn. cena | Index JC | Množstvo | Index mn. | Zaradenie | Lev0
číslo | cen. |  | výkaz-výmer | výmera | jednotka | cena |  | materiál |  | Jednotková | Spolu | Jednotková | Spolu | % |  | rozpočtované | od začiatku | dodatok | z režimu stavba | DPH ( materiál ) | položky |  | pre tlač |  | produkcie | číslo | ceny | [6 empty] | pre KL | pozícia
PRÁCE A DODÁVKY HSV
1 - ZEMNE PRÁCE
1 | 271 | 110011010 | Vytýčenie trasy vodovodu, kanalizácie v rovine | 0.1 | km |  | 0 |  | 0 | 0.40873 | 0.040873 |  | 0 | 0 | [6 empty] | E |  | 11001-1010 | 110011010 | 45.11.21 | [8 empty] | EK | S
2 | MAT | 592240000 | Skruž šachtová TBH 100/25-S 100x25x9 | 2 | kus |  |  | 0 | 0 | 0.185 | 0.37 |  | 0 | 0 | [6 empty] | D |  | 592240000 | 592240000 | 26.61.11 | [8 empty] | EZ | S
3 | MAT | 592240020 | Skruž šachtová TBH 100/100S 100x100x9 | 2 | kus |  |  | 0 | 0 | 0.74 | 1.48 |  | 0 | 0 | [6 empty] | D |  | 592240020 | 592240020 | 26.61.11 | [8 empty] | EZ | S
4 | MAT | 592240200 | Dno šachtové | 2 | kus |  |  | 0 | 0 | 2.243 | 4.486 |  | 0 | 0 | [6 empty] | D |  | 592240200 | 592240200 | 26.61.11 | [8 empty] | EZ | S
5 | MAT | 592241350 | Prstenec vyrovnávací TBS 6/9 62,5x6x9 | 2 | kus |  |  | 0 | 0 | 0.028 | 0.056 |  | 0 | 0 | [6 empty] | D |  | 592241350 | 592241350 | 26.61.11 | [8 empty] | EZ | S
6 | MAT | 592241360 | Prstenec vyrovnávací TBS 8/9 62,5x8x9 | 2 | kus |  |  | 0 | 0 | 0.037 | 0.074 |  | 0 | 0 | [6 empty] | D |  | 592241360 | 592241360 | 26.61.11 | [8 empty] | EZ | S
7 | MAT | 592243800 | Skruž prechodová TBS 15-100 60x100x9 | 2 | kus |  |  | 0 | 0 | 0.4 | 0.8 |  | 0 | 0 | [6 empty] | D |  | 592243800 | 592243800 | 26.61.11 | [8 empty] | EZ | S
8 | 221 | 113107131 | Odstránenie podkladov alebo krytov z betónu prost. hr. do 150 mm, do 200 m2 | 5 | m2 |  | 0 |  | 0 |  | 0 | 0.225 | 1.125 | 0 | [6 empty] | E |  | 11310-7131 | 113107131 | 45.11.11 | [8 empty] | EK | S
9 | 221 | 113107142 | Odstránenie podkladov alebo krytov živičných hr. 50-100 mm, do 200 m2 | 117.6 | m2 |  | 0 |  | 0 |  | 0 | 0.181 | 21.2856 | 0 | [6 empty] | E |  | 11310-7142 | 113107142 | 45.11.11 | [8 empty] | EK | S
|  |  | 98,0*1,2 = 117,600 | [17 empty] | a
10 | 272 | 113107312 | Odstránenie podkl. alebo krytov z kameniva ťaž. hr. nad 10 do 20 cm | 117.6 | m2 |  | 0 |  | 0 |  | 0 | 0.24 | 28.224 | 0 | [6 empty] | E |  | 11310-7312 | 113107312 | 45.11.11 | [8 empty] | EK | S
|  |  | 98,0*1,2 = 117,600 | [17 empty] | a
11 | 272 | 132201201 | Hĺbenie rýh šírka do 2 m v horn. tr. 3 do 100 m3 | 176.4 | m3 |  | 0 |  | 0 |  | 0 |  | 0 | 0 | [6 empty] | E |  | 13220-1201 | 132201201 | 45.11.21 | [8 empty] | EK | S
|  |  | 98,0*1,2*1,5 = 176,400 | [17 empty] | a
12 | 001 | 132202509 | Príplatok za lepivosť horniny tr.3 | 176.4 | m3 |  | 0 |  | 0 |  | 0 |  | 0 | 0 | [6 empty] | E |  | 13220-2509 | 132202509 | 45.11.21 | [8 empty] | EK | S
13 | 272 | 151101201 | Zhotovenie paženia stien výkopu príložné hl. do 4 m | 333.2 | m2 |  | 0 |  | 0 | 0.00025 | 0.0833 |  | 0 | 0 | [6 empty] | E |  | 15110-1201 | 151101201 | 45.11.21 | [8 empty] | EK | S
|  |  | (98,0*1,70)*2 = 333,200 | [17 empty] | a
14 | 272 | 151101211 | Odstránenie paženia stien výkopu príložné hl. do 4 m | 333.2 | m2 |  | 0 |  | 0 |  | 0 |  | 0 | 0 | [6 empty] | E |  | 15110-1211 | 151101211 | 45.11.21 | [8 empty] | EK | S
15 | 272 | 161101101 | Zvislé premiestnenie výkopu horn. tr. 1-4 nad 1 m do 2,5 m | 49.288 | m3 |  | 0 |  | 0 |  | 0 |  | 0 | 0 | [6 empty] | E |  | 16110-1101 | 161101101 | 45.11.24 | [8 empty] | EK | S
16 | 272 | 162601102 | Vodorovné premiestnenie výkopu do 5000 m horn. tr. 1-4 | 58.8 | m3 |  | 0 |  | 0 |  | 0 |  | 0 | 0 | [6 empty] | E |  | 16260-1102 | 162601102 | 45.11.24 | [8 empty] | EK | S
|  |  | 176,40-117,60 = 58,800 | [17 empty] | a
17 | 253 | 171204111 | Uloženie sypaniny bez zhut. na skl. | 58.8 | m3 |  | 0 |  | 0 |  | 0 |  | 0 | 0 | [6 empty] | E |  | 17120-4111 | 171204111 | 45.21.22 | [8 empty] | EK | S
18 | 001 | 174101002 | Zásyp zhutnený jám, šachiet, rýh, zárezov alebo okolo objektov nad 100 do 1000m3 | 117.6 | m3 |  | 0 |  | 0 |  | 0 |  | 0 | 0 | [6 empty] | E |  | 17410-1002 | 174101002 | 45.11.21 | [8 empty] | EK | S
|  |  | 98,0*1,0*1,2 = 117,600 | [17 empty] | a
|  |  | 1 - ZEMNE PRÁCE spolu: | 0 |  |  | 0 | 0 | 0 |  | 7.3902 |  | 50.6346 | [8 empty] | 0
2 - ZÁKLADY
19 | 001 | 215901101 | Zhutnenie podložia | 117.6 | m2 |  | 0 |  | 0 |  | 0 |  | 0 | 0 | [6 empty] | E |  | 21590-1101 | 215901101 | 45.11.21 | [8 empty] | EK | S
|  |  | 98*1,2 = 117,600 | [17 empty] | a
20 |  | 230123323 | Napojenie na kanalizáciu | 1 | sub. |  | 0 |  | 0 |  | 0 |  | 0 | 0 | [6 empty] | E |  | 230123323 | 230123323 | . . | [8 empty] | EK | S
|  |  | 2 - ZÁKLADY spolu: | 0 |  |  | 0 | 0 | 0 |  | 0 |  | 0 | [8 empty] | 0
3 - ZVISLÉ A KOMPLETNÉ KONŠTRUKCIE
21 | 271 | 359901111 | Vyčistenie stôk | 5 | m |  | 0 |  | 0 |  | 0 |  | 0 | 0 | [6 empty] | E |  | 35990-1111 | 359901111 | 45.21.41 | [8 empty] | EK | S
|  |  | 3 - ZVISLÉ A KOMPLETNÉ KONŠTRUKCIE spolu: | 0 |  |  | 0 | 0 | 0 |  | 0 |  | 0 | [8 empty] | 0
4 - VODOROVNÉ KONŠTRUKCIE
22 | 271 | 451573111 | Lôžko pod potrubie, stoky v otvorenom výkope z piesku a štrkopiesku | 49.288 | m3 |  | 0 |  | 0 | 1.8908 | 93.1923 |  | 0 | 0 | [6 empty] | E |  | 45157-3111 | 451573111 | 45.21.41 | [8 empty] | EK | S
|  |  | 98,0*0,20*1,0 = 19,600 | [17 empty] | a
|  |  | 98,0*0,30*1,0 = 29,400 | [17 empty] | a
|  |  | 2*(1,2*1,2*0,10) = 0,288 | [17 empty] | a
23 | 271 | 452386111 | Vyrovn. prstence pod poklopy betón B 7,5 (C8/10) otv. výk. v. do 10cm | 2 | kus |  | 0 |  | 0 |  | 0 |  | 0 | 0 | [6 empty] | E |  | 45238-6111 | 452386111 | 45.21.41 | [8 empty] | EK | S
|  |  | 4 - VODOROVNÉ KONŠTRUKCIE spolu: | 0 |  |  | 0 | 0 | 0 |  | 93.1923 |  | 0 | [8 empty] | 0
5 - KOMUNIKÁCIE
24 | 221 | 564752114 | Podklad zo štrkodrviny 0/32 hr. 180 mm | 117.6 | m2 |  | 0 |  | 0 | 0.43878 | 51.6005 |  | 0 | 0 | [6 empty] | E |  | 56475-2114 | 564752114 | 45.23.11 | [8 empty] | EK | S
|  |  | 98,0*1,2 = 117,600 | [17 empty] | a
|  |  | 5 - KOMUNIKÁCIE spolu: | 0 |  |  | 0 | 0 | 0 |  | 51.6005 |  | 0 | [8 empty] | 0
8 - RÚROVÉ VEDENIA
25 | 271 | 871373121 | Montáž potrubia z kanalizačných rúr z PVC v otvorenom výkope do 20% DN 300, tesnenie gum. krúžkami | 98 | m |  | 0 |  | 0 |  | 0 |  | 0 | 0 | [6 empty] | E |  | 87137-3121 | 871373121 | 45.21.41 | [8 empty] | EK | S
26 | MAT | 2865A0316 | Rúra kanalizačná hladká PVC d 315x9,2x3000 | 3 | kus |  |  | 0 | 0 |  | 0 |  | 0 | 0 | [6 empty] | D |  | 2865A0316 | 2865A0316 | 25.21.22 | 3022360 | [7 empty] | EZ | S
27 | MAT | 2865A0317 | Rúra kanalizačná hladká PVC d 315x9,2x5000 | 3 | kus |  |  | 0 | 0 |  | 0 |  | 0 | 0 | [6 empty] | D |  | 2865A0317 | 2865A0317 | 25.21.22 | 3057468 | [7 empty] | EZ | S
28 | MAT | 2865A0318 | Rúra kanalizačná hladká PVC d 315x9,2x6000 | 13 | kus |  |  | 0 | 0 |  | 0 |  | 0 | 0 | [6 empty] | D |  | 2865A0318 | 2865A0318 | 25.21.22 | 3022464 | [7 empty] | EZ | S
29 | MAT | 2865A0456 | Presuvka kanalizačná PVC d 315 | 3 | kus |  |  | 0 | 0 |  | 0 |  | 0 | 0 | [6 empty] | D |  | 2865A0456 | 2865A0456 | 25.21.22 | 3055504 | [7 empty] | EZ | S
30 | 271 | 877313122 | Montáž presuviek na potrubie z kanalizačných rúr z PVC v otvorenom výkope DN 300 | 3 | kus |  | 0 |  | 0 |  | 0 |  | 0 | 0 | [6 empty] | E |  | 87731-3122 | 877313122 | 45.21.41 | [8 empty] | EK | S
31 | 271 | 894421111 | Osadenie kanalizač. šachiet | 2 | kus |  | 0 |  | 0 | 0.0033 | 0.0066 |  | 0 | 0 | [6 empty] | E |  | 89442-1111 | 894421111 | 45.21.41 | [8 empty] | EK | S
32 | 254 | 899311113 | Osadenie oceľ. alebo liat. poklopov s rám., hmotnosť jedn. nad 100 do 150 kg | 2 | kus |  | 0 |  | 0 | 0.00936 | 0.01872 |  | 0 | 0 | [6 empty] | E |  | 89931-1113 | 899311113 | 45.21.22 | [8 empty] | EK | S
33 | 271 | 899501211 | Stúpadlá liatinové vidlicové osadené do vynechaných otvorov | 10 | kus |  | 0 |  | 0 | 0.0137 | 0.137 |  | 0 | 0 | [6 empty] | E |  | 89950-1211 | 899501211 | 45.21.41 | [8 empty] | EK | S
|  |  | 8 - RÚROVÉ VEDENIA spolu: | 0 |  |  | 0 | 0 | 0 |  | 0.16232 |  | 0 | [8 empty] | 0
9 - OSTATNÉ KONŠTRUKCIE A PRÁCE
34 | 272 | 919735112 | Rezanie stávajúceho živičného krytu alebo podkladu hr. 50-100 mm | 98 | m |  | 0 |  | 0 | 3e-05 | 0.00294 |  | 0 | 0 | [6 empty] | E |  | 91973-5112 | 919735112 | 45.23.12 | [8 empty] | EK | S
35 | MAT | 552421510 | Poklop vstupný-nosnosť 40T d60 | 2 | kus |  |  | 0 | 0 | 0.16 | 0.32 |  | 0 | 0 | [6 empty] | D |  | 552421510 | 552421510 | 28.75.11 | [8 empty] | EZ | S
36 | 013 | 976011211 | Demontáž kanalizačných šácht betónových | 2 | kus |  | 0 |  | 0 |  | 0 |  | 0 | 0 | [6 empty] | E |  | 97601-1211 | 976011211 | 45.11.11 | [8 empty] | EK | S
37 | 013 | 979081111 | Odvoz sute a vybúraných hmôt na skládku do 1 km | 50.635 | t |  | 0 |  | 0 |  | 0 |  | 0 | 0 | [6 empty] | E |  | 97908-1111 | 979081111 | 45.11.11 | [8 empty] | EK | S
38 | 253 | 979081419 | Príplatok ZKD 1000 m | 253.175 | t |  | 0 |  | 0 |  | 0 |  | 0 | 0 | [6 empty] | E |  | 97908-1419 | 979081419 | 45.11.11 | [8 empty] | EK | S
|  |  | 50,635*5 = 253,175 | [17 empty] | a
39 | 321 | 979086112 | Nakladanie alebo prekladanie sute a vybúraných hmôt | 50.635 | t |  | 0 |  | 0 |  | 0 |  | 0 | 0 | [6 empty] | E |  | 97908-6112 | 979086112 | 45.11.11 | [8 empty] | EK | S
40 | 272 | 979131410 | Poplatok za ulož.a znešk.stav.sute na urč.sklád. -z demol.vozoviek "O"-ost.odpad | 50.635 | t |  | 0 |  | 0 |  | 0 |  | 0 | 0 | [6 empty] | E |  | 97913-1410 | 979131410 | 45.11.11 | [8 empty] | EK | S
41 | 272 | 979131415 | Poplatok za uloženie vykopanej zeminy | 58.8 | m3 |  | 0 |  | 0 |  | 0 |  | 0 | 0 | [6 empty] | E |  | 97913-1415 | 979131415 | 45.11.11 | [8 empty] | EK | S
42 | 271 | 998271101 | Presun hmôt pre lôžko a obsyp vonkajšieho vodovodného a kanalizačného potrubia | 152.668 | t |  | 0 |  | 0 |  | 0 |  | 0 | 0 | [6 empty] | E |  | 99827-1101 | 998271101 | 45.21.42 | [8 empty] | EK | S
|  |  | 9 - OSTATNÉ KONŠTRUKCIE A PRÁCE spolu: | 0 |  |  | 0 | 0 | 0 |  | 0.32294 |  | 0 | [8 empty] | 0
|  |  | PRÁCE A DODÁVKY HSV spolu: | 0 |  |  | 0 | 0 | 0 |  | 152.6682 |  | 50.6346 | [8 empty] | 0
|  |  | Za rozpočet celkom | 0 |  |  | 0 | 0 | 0 |  | 152.6682 |  | 50.6346 | [8 empty] | 0

## Figury
Odberateľ: |  |  | Spracoval: Kvaššay
Projektant: PROJART, spol.s.r.o., Pov. Bystrica |  |  | JKSO :
Dodávateľ: |  |  | Dátum: 16.06.2022
Stavba : Jasenica-rekonštrukcia dažďovej kanalizácie Záplotie
Objekt : kanalizácia
PROJART, s.r.o. POVAŽSKÁ BYSTRICA
Názov figúry | Popis figúry | Aritmetický výraz | Hodnota | Figura