## Kryci list
PROJART, s.r.o. POVAŽSKÁ BYSTRICA | [5 empty] | Krycí list rozpočtu v EUR | [5 empty] | V module | Hlavička1 | Mena | Hlavička2 | Obdobie
Stavba : Jasenica-oprava miestnej komunikácie |  |  |  |  | Miesto: | Jasenica |  | Rozpočet: |  |  |  | Rozpočet | Krycí list rozpočtu v | EUR
Objekt : časť Záplotie |  |  |  |  | JKSO : |  |  | Spracoval: | Jozef Kvaššay |  |  | Čerpanie | Krycí list splátky v | EUR | za obdobie | Mesiac 2011
[8 empty] | Dňa: | 22.06.2022 | Zmluva č.: |  | VK | Krycí list výrobnej kalkulácie v | EUR
Odberateľ: |  | Obec Jasenica | [5 empty] | IČO: |  | DIČ: |  | VF | Krycí list splátky v | EUR | za obdobie | Mesiac 2011
Dodávateľ: | [7 empty] | IČO: |  | DIČ:
Projektant: |  | PROJART, spol.s.r.o., Pov. Bystrica | [5 empty] | IČO: |  | DIČ:
|  |  |  | 0 |  |  | 0 |  |  |  | 0
|  |  |  | 0 |  |  | 0 |  |  |  | 0
A | ZRN | Konštrukcie | Špecifikovaný materiál | Spolu ZRN | B | IN - Individuálne náklady |  | C | NUS - náklady umiestnenia stavby
1 | HSV: |  |  |  | 6 | Práce nadčas |  | 11 | Zariadenie staveniska | 0%
2 | PSV: |  |  |  | 7 | Murárske výpomoce |  | 12 | Prevádzkové vplyvy | 0%
3 | MCE: |  |  |  | 8 | Bez pevnej podlahy |  | 13 | Sťažené podmienky | 0%
4 | Iné: |  |  |  | 9 |  |  | 14 |  | 0%
5 | Súčet: |  |  |  | 10 | Súčet riadkov 6 až 9: |  | 15 |  | Súčet riadkov 11 až 14:
projektant, rozpočtár, cenár |  |  |  |  | dodávateľ, zhotoviteľ |  |  | D | ON - ostatné náklady
| dátum: |  | podpis: |  |  |  |  | 16 | Ostatné náklady uvedené v rozpočte
| pečiatka: |  |  |  |  | dátum: |  | 17 | Inžinierska činnosť
[8 empty] | 18 | Projektové práce
[6 empty] | podpis: |  | 19
[6 empty] | pečiatka: |  | 20 |  | Súčet riadkov 16 až 19:
odberateľ, obstarávateľ | [7 empty] | E | Celkové náklady
| dátum: |  | podpis: |  |  |  |  | 21 |  | Súčet riadkov 5, 10, 15 a 20:
| pečiatka: | [6 empty] | 22 | DPH 20% z:
[8 empty] | 23 | DPH 0% z:
[8 empty] | 24 |  | Súčet riadkov 21 až 23:
[8 empty] | F | Odpočet - prípočet

## Zadanie
Odberateľ: Obec Jasenica | [7 empty] | Spracoval: Jozef Kvaššay | [16 empty] | V module | Hlavička1 | Mena | Hlavička2 | Obdobie | Počet des.miest | Formát
Projektant: PROJART, spol.s.r.o., Pov. Bystrica | [7 empty] | JKSO : | [16 empty] | Rozpočet | Prehľad rozpočtových nákladov v | EUR |  |  | 1 | 123.5
Dodávateľ: | [7 empty] | Dátum: 22.06.2022 | [16 empty] | Čerpanie | Súpis vykonaných prác a dodávok v | EUR | za obdobie | Mesiac 2011 | 2 | 123.46
[25 empty] | VK | Prehľad kalkulovaných nákladov v | EUR |  |  | 3 | 123.457
Stavba : Jasenica-oprava miestnej komunikácie | [24 empty] | VF | Súpis vykonaných prác a dodávok v | EUR | za obdobie | Mesiac 2011 | 4 | 123.4567
Objekt : časť Záplotie | [29 empty] | N | 123.46
PROJART, s.r.o. POVAŽSKÁ BYSTRICA |  |  | Prehľad rozpočtových nákladov v EUR
Por. | Kód | Kód položky | Popis položky, stavebného dielu, remesla, | Množstvo | Merná | Jednotková | Konštrukcie | Špecifikovaný | Spolu | Hmotnosť v tonách |  | Suť v tonách |  | DPH | Pozícia | Množstvo | Množstvo | Množstvo | Vyňatý | Vysoká sadzba | Typ | Nh | Kód položky | Kód položky | Klasifikácia | Katalógové | Typ | AC | AD | Jedn. cena | Index JC | Množstvo | Index mn. | Zaradenie | Lev0
číslo | cen. |  | výkaz-výmer | výmera | jednotka | cena |  | materiál |  | Jednotková | Spolu | Jednotková | Spolu | % |  | rozpočtované | od začiatku | dodatok | z režimu stavba | DPH ( materiál ) | položky |  | pre tlač |  | produkcie | číslo | ceny | [6 empty] | pre KL | pozícia
PRÁCE A DODÁVKY HSV
1 - ZEMNE PRÁCE
1 | 221 | 113151114 | Frézovanie živ. krytu hr. do 50 mm | 2351 | m2 |  | 0 |  | 0 |  | 0 | 0.128 | 300.928 | 0 | [6 empty] | E |  | 11315-1114 | 113151114 | 45.11.11 | [8 empty] | EK | S
2 | 001 | 122202201 | Odkopávky pre cesty v horn. tr. 3 do 100 m3 | 105.96 | m3 |  | 0 |  | 0 |  | 0 |  | 0 | 0 | [6 empty] | E |  | 12220-2201 | 122202201 | 45.11.24 | [8 empty] | EK | S
|  |  | 883,0*0,120 = 105,960 | [17 empty] | a
3 | 001 | 122202209 | Príplatok za lepivosť horn. tr. 3 pre cesty | 105.96 | m3 |  | 0 |  | 0 |  | 0 |  | 0 | 0 | [6 empty] | E |  | 12220-2209 | 122202209 | 45.11.24 | [8 empty] | EK | S
4 | 272 | 130901121 | Búranie muriva betónového | 1.25 | m3 |  | 0 |  | 0 |  | 0 | 2.4 | 3 | 0 | [6 empty] | E |  | 13090-1121 | 130901121 | 45.11.11 | [8 empty] | EK | S
|  |  | 1,25 = 1,250 | [17 empty] | a
5 | 272 | 162601102 | Vodorovné premiestnenie výkopu do 5000 m horn. tr. 1-4 | 105.96 | m3 |  | 0 |  | 0 |  | 0 |  | 0 | 0 | [6 empty] | E |  | 16260-1102 | 162601102 | 45.11.24 | [8 empty] | EK | S
|  |  | 105,96 = 105,960 | [17 empty] | a
6 | 253 | 162607119 | Príplatok ZKD 1000 m | 1059.6 | m3 |  | 0 |  | 0 |  | 0 |  | 0 | 0 | [6 empty] | E |  | 16260-7119 | 162607119 | 45.11.24 | [8 empty] | EK | S
|  |  | 10*105,96 = 1059,600 | [17 empty] | a
7 | 272 | 171201201 | Uloženie sypaniny na skládku | 105.96 | m3 |  | 0 |  | 0 |  | 0 |  | 0 | 0 | [6 empty] | E |  | 17120-1201 | 171201201 | 45.11.24 | [8 empty] | EK | S
|  |  | 105,96 = 105,960 | [17 empty] | a
8 | 272 | 181101102 | Úprava pláne v zárezoch v horn. tr. 1-4 so zhutnením | 883 | m2 |  | 0 |  | 0 |  | 0 |  | 0 | 0 | [6 empty] | E |  | 18110-1102 | 181101102 | 45.11.21 | [8 empty] | EK | S
|  |  | 883,0 = 883,000 | [17 empty] | a
|  |  | 1 - ZEMNE PRÁCE spolu: | 0 |  |  | 0 | 0 | 0 |  | 0 |  | 303.928 | [8 empty] | 0
2 - ZÁKLADY
9 | 001 | 215901101 | Zhutnenie podložia z hor. súdr. do 92%PS a nesúdr. Id do 0,8 | 883 | m2 |  | 0 |  | 0 |  | 0 |  | 0 | 0 | [6 empty] | E |  | 21590-1101 | 215901101 | 45.11.21 | [8 empty] | EK | S
|  |  | 883,0 = 883,000 | [17 empty] | a
|  |  | 2 - ZÁKLADY spolu: | 0 |  |  | 0 | 0 | 0 |  | 0 |  | 0 | [8 empty] | 0
5 - KOMUNIKÁCIE
10 | 221 | 564742111 | Podklad zo štrkodrviny 0/32 hr. 100 mm | 883 | m2 |  | 0 |  | 0 | 0.2979 | 263.0457 |  | 0 | 0 | [6 empty] | E |  | 56474-2111 | 564742111 | 45.23.11 | [8 empty] | EK | S
|  |  | 883,0 = 883,000 | [17 empty] | a
11 | 221 | 567121125 | Podklad z prostého betónu tr. C 12/15 hr. 150 mm | 883 | m2 |  | 0 |  | 0 | 0.3634 | 320.8822 |  | 0 | 0 | [6 empty] | E |  | 56712-1125 | 567121125 | 45.23.11 | [8 empty] | EK | S
12 | 221 | 572715111 | Vyrovnanie povrchov stáv. krytov živičnou zmesou | 120 | t |  | 0 |  | 0 | 1 | 120 |  | 0 | 0 | [6 empty] | E |  | 57271-5111 | 572715111 | 45.23.12 | [8 empty] | EK | S
13 | 272 | 573231111 | Postrek živičný spojovací z cestnej emulzie 0,5 kg/m2 | 2713 | m2 |  | 0 |  | 0 | 0.00071 | 1.9262 |  | 0 | 0 | [6 empty] | E |  | 57323-1111 | 573231111 | 45.23.12 | [8 empty] | EK | S
|  |  | 2713,0 = 2713,000 | [17 empty] | a
14 | 221 | 577144111 | Asfaltový betón vrstva obrusná AC 11 obrus (ABS) hr. 50 mm, š. do 3 m | 2351 | m2 |  | 0 |  | 0 | 0.12341 | 290.1369 |  | 0 | 0 | [6 empty] | E |  | 57714-4111 | 577144111 | 45.23.12 | [8 empty] | EK | S
|  |  | 5 - KOMUNIKÁCIE spolu: | 0 |  |  | 0 | 0 | 0 |  | 995.991 |  | 0 | [8 empty] | 0
8 - RÚROVÉ VEDENIA
15 | 221 | 899331111 | Výšková úprava kanal.poklopov a ulič.vpustí do 200 mm | 33 | kus |  | 0 |  | 0 | 0.40606 | 13.4 |  | 0 | 0 | [6 empty] | E |  | 89933-1111 | 899331111 | 45.23.12 | [8 empty] | EK | S
|  |  | 33,0 = 33,000 | [17 empty] | a
16 | 221 | 899332111 | Výšková úprava šupákov do 200 mm | 35 | kus |  | 0 |  | 0 | 0.31499 | 11.0246 |  | 0 | 0 | [6 empty] | E |  | 89933-2111 | 899332111 | 45.23.12 | [8 empty] | EK | S
|  |  | 8 - RÚROVÉ VEDENIA spolu: | 0 |  |  | 0 | 0 | 0 |  | 24.4246 |  | 0 | [8 empty] | 0
9 - OSTATNÉ KONŠTRUKCIE A PRÁCE
17 |  | 9140011121 | Dočasné dopravné značenie | 1 | komp. |  | 0 |  | 0 |  | 0 |  | 0 | 0 | [6 empty] | E |  | 9140011121 | 9140011121 | . . | [8 empty] | EK | S
18 | 272 | 919735112 | Rezanie stávajúceho živičného krytu alebo podkladu hr. 50-100 mm | 607 | m |  | 0 |  | 0 | 3e-05 | 0.01821 |  | 0 | 0 | [6 empty] | E |  | 91973-5112 | 919735112 | 45.23.12 | [8 empty] | EK | S
19 | 221 | 919794441 | Úprava plôch okolo hydrantov, poklopov v živičných krytoch do 2 m2 | 68 | kus |  | 0 |  | 0 | 1.6126 | 109.6548 |  | 0 | 0 | [6 empty] | E |  | 91979-4441 | 919794441 | 45.23.12 | [8 empty] | EK | S
20 | 006 | 979083116 | Vodorovné premiestnenie sute na skládku do 5000 m | 303.928 | t |  | 0 |  | 0 |  | 0 |  | 0 | 0 | [6 empty] | E |  | 97908-3116 | 979083116 | 45.11.11 | [8 empty] | EK | S
21 | 312 | 979084419 | Príplatok za ďalší 1 km | 3039.28 | t |  | 0 |  | 0 |  | 0 |  | 0 | 0 | [6 empty] | E |  | 97908-4419 | 979084419 | 45.11.11 | [8 empty] | EK | S
|  |  | 10*303,928 = 3039,280 | [17 empty] | a
22 | 321 | 979086112 | Nakladanie alebo prekladanie sute a vybúraných hmôt | 303.928 | t |  | 0 |  | 0 |  | 0 |  | 0 | 0 | [6 empty] | E |  | 97908-6112 | 979086112 | 45.11.11 | [8 empty] | EK | S
23 | 272 | 979131410 | Poplatok za ulož.a znešk.stav.sute na urč.sklád. -z demol.vozoviek "O"-ost.odpad | 303.928 | t |  | 0 |  | 0 |  | 0 |  | 0 | 0 | [6 empty] | E |  | 97913-1410 | 979131410 | 45.11.11 | [8 empty] | EK | S
24 | 272 | 979131415 | Poplatok za uloženie vykopanej zeminy | 105.96 | m3 |  | 0 |  | 0 |  | 0 |  | 0 | 0 | [6 empty] | E |  | 97913-1415 | 979131415 | 45.11.11 | [8 empty] | EK | S
|  |  | 105,96 = 105,960 | [17 empty] | a
25 | 221 | 998225111 | Presun hmôt pre pozemné komunikácie a plochy letísk, kryt živičný | 1130.089 | t |  | 0 |  | 0 |  | 0 |  | 0 | 0 | [6 empty] | E |  | 99822-5111 | 998225111 | 45.23.12 | [8 empty] | EK | S
|  |  | 9 - OSTATNÉ KONŠTRUKCIE A PRÁCE spolu: | 0 |  |  | 0 | 0 | 0 |  | 109.673 |  | 0 | [8 empty] | 0
|  |  | PRÁCE A DODÁVKY HSV spolu: | 0 |  |  | 0 | 0 | 0 |  | 1130.0886 |  | 303.928 | [8 empty] | 0
|  |  | Za rozpočet celkom | 0 |  |  | 0 | 0 | 0 |  | 1130.0886 |  | 303.928 | [8 empty] | 0

## Rekapitulacia
Odberateľ: Obec Jasenica |  |  |  | Spracoval: Jozef Kvaššay |  |  | V module | Hlavička1 | Mena | Hlavička2 | Obdobie
Projektant: PROJART, spol.s.r.o., Pov. Bystrica |  |  |  | JKSO : |  |  | Rozpočet | Rekapitulácia rozpočtu v | EUR
Dodávateľ: |  |  |  | Dátum: 22.06.2022 |  |  | Čerpanie | Rekapitulácia splátky v | EUR | za obdobie | Mesiac 2011
[7 empty] | VK | Rekapitulácia výrobnej kalkulácie v | EUR
Stavba : Jasenica-oprava miestnej komunikácie | [6 empty] | VF | Rekapitulácia splátky v | EUR | za obdobie | Mesiac 2011
Objekt : časť Záplotie
PROJART, s.r.o. POVAŽSKÁ BYSTRICA | Rekapitulácia rozpočtu v EUR
Popis položky, stavebného dielu, remesla | Konštrukcie | Špecifikovaný | Spolu | Hmotnosť v tonách | Suť v tonách | Nh
|  | materiál |  | Spolu | Spolu | Spolu
1 - ZEMNE PRÁCE |  |  |  | 0 | 303.928
2 - ZÁKLADY |  |  |  | 0 | 0
5 - KOMUNIKÁCIE |  |  |  | 995.991 | 0
8 - RÚROVÉ VEDENIA |  |  |  | 24.4246 | 0
9 - OSTATNÉ KONŠTRUKCIE A PRÁCE |  |  |  | 109.673 | 0
PRÁCE A DODÁVKY HSV spolu: |  |  |  | 1130.0886 | 303.928
Za rozpočet celkom |  |  |  | 1130.0886 | 303.928

## Figury
Odberateľ: Obec Jasenica |  |  | Spracoval: Jozef Kvaššay
Projektant: PROJART, spol.s.r.o., Pov. Bystrica |  |  | JKSO :
Dodávateľ: |  |  | Dátum: 22.06.2022
Stavba : Jasenica-oprava miestnej komunikácie
Objekt : časť Záplotie
PROJART, s.r.o. POVAŽSKÁ BYSTRICA
Názov figúry | Popis figúry | Aritmetický výraz | Hodnota | Figura