## Rekapitulácia stavby
Export Komplet | [28 empty] | 2.0 | [5 empty] | False | False | {1a6f04db-438d-47cb-8c4a-c13b69cd6e27}
[20 empty] | >> skryté stĺpce << | [13 empty] | 0,01 | 20
[34 empty] | 0,01 | 20
|  | REKAPITULÁCIA STAVBY | [18 empty] | v --- nižšie sa nachádzajú doplnkové a pomocné údaje k zostavám --- v | [11 empty] | Návod na vyplnenie | 0,001
|  | Kód: |  |  |  |  | 2022-Kypus-004 | [25 empty] | Meniť je možné iba bunky so žltým podfarbením! 1) na prvom liste Rekapitulácie stavby vyplňte v zostave a) Rekapitulácia stavby - údaje o Zhotoviteľovi (prenesú sa do ostatných zostáv aj v iných listoch) b) Rekapitulácia objektov stavby - potrebné Ostatné náklady 2) na vybraných listoch vyplňte v zostave a) Krycí list - údaje o Zhotoviteľovi, pokiaľ sa líšia od údajov o Zhotoviteľovi na Rekapitulácii stavby (údaje se prenesú do ostatných zostav v danom liste) b) Rekapitulácia rozpočtu - potrebné Ostatné náklady c) Celkové náklady za stavbu - ceny na položkách - množstvo, pokiaľ má žlté podfarbenie - a v prípade potreby poznámku (tá je v skrytom stĺpci) | 0,01
|  | Stavba: |  |  |  |  | Stavebné úpravy oplotenia areálu Kultúrneho domu a Materskej školy v Poluvsí | [26 empty] | 0,01
|  | JKSO: | [13 empty] | KS: | [17 empty] | 0,01
|  | Miesto: | [13 empty] | Dátum: |  | 20. 4. 2022 | [15 empty] | 0,01
0,01
|  | Objednávateľ: | [13 empty] | IČO: | [17 empty] | 0,01
|  |  | Mesto Rajecké Teplice | [12 empty] | IČ DPH: | [17 empty] | 0,01
0,01
|  | Zhotoviteľ: | [13 empty] | IČO: |  | Vyplň údaj | [15 empty] | 0,01
|  |  | Vyplň údaj | [12 empty] | IČ DPH: |  | Vyplň údaj | [15 empty] | 0,01
False
|  | Projektant: | [13 empty] | IČO: | [17 empty] | False
|  |  | Ing. Kypus Rastislav | [12 empty] | IČ DPH: | [17 empty] | True
0,01
|  | Spracovateľ: | [13 empty] | IČO: | [17 empty] | 0,01
[16 empty] | IČ DPH: | [17 empty] | True
Poznámka:
|  | Cena bez DPH | [13 empty] | 0
[8 empty] | Sadzba dane |  |  | Základ dane |  |  |  |  | Výška dane
|  | DPH |  | základná |  |  |  | 20% |  |  | 0 |  |  |  |  | 0
|  |  |  | znížená |  |  |  | 20% |  |  | 0 |  |  |  |  | 0
|  |  |  | zákl. prenesená |  |  |  | 20% |  |  | 0 |  |  |  |  | 0
|  |  |  | zníž. prenesená |  |  |  | 20% |  |  | 0 |  |  |  |  | 0
|  |  |  | nulová |  |  |  | 0% |  |  | 0 |  |  |  |  | 0
|  | Cena s DPH | [6 empty] | v |  |  | EUR |  |  |  | 0
|  | Projektant | [11 empty] | Spracovateľ
|  | Dátum a podpis: | [7 empty] | Pečiatka |  |  |  | Dátum a podpis: |  |  | Pečiatka
|  | Objednávateľ | [11 empty] | Zhotoviteľ
|  | Dátum a podpis: | [7 empty] | Pečiatka |  |  |  | Dátum a podpis: |  |  | Pečiatka
REKAPITULÁCIA OBJEKTOV STAVBY
| Kód: | [6 empty] | 2022-Kypus-004
| Stavba: | [6 empty] | Stavebné úpravy oplotenia areálu Kultúrneho domu a Materskej školy v Poluvsí
| Miesto: | [13 empty] | Dátum: |  | 20. 4. 2022
| Objednávateľ: | [6 empty] | Mesto Rajecké Teplice | [6 empty] | Projektant: |  | Ing. Kypus Rastislav |  |  |  | Informatívne údaje z listov zákaziek
| Zhotoviteľ: | [13 empty] | Spracovateľ:
| Kód |  |  |  | Popis | [7 empty] | Cena bez DPH [EUR] |  |  |  |  | Cena s DPH [EUR] | Typ |  | z toho Ostat. náklady [EUR] | DPH [EUR] | Normohodiny [h] | DPH základná [EUR] | DPH znížená [EUR] | DPH základná prenesená [EUR] | DPH znížená prenesená [EUR] | Základňa DPH základná | Základňa DPH znížená | Základňa DPH zákl. prenesená | Základňa DPH zníž. prenesená | Základňa DPH nulová
| Náklady z rozpočtov | [11 empty] | 0 |  |  |  |  | 0 |  |  | 0 | 0 | 0 | 0 | 0 | 0 | 0 | 0 | 0 | 0 | 0 | 0 |  | D | 0 | ###NOIMPORT### | IMPORT | {1a6f04db-438d-47cb-8c4a-c13b69cd6e27} | {00000000-0000-0000-0000-000000000000}
/ |  | 01 |  |  |  | SO 01 - Oplotenie etapa č.1 | [6 empty] | 0 |  |  |  |  | 0 | STA |  | 0 | 0 | 0 | 0 | 0 | 0 | 0 | 0 | 0 | 0 | 0 | 0 |  |  | 1 |  | IMPORT | {980fe402-a169-4601-a23b-e3904b171bd1} | {1a6f04db-438d-47cb-8c4a-c13b69cd6e27} | 0
/ |  | 02 |  |  |  | SO 02 - Oplotenie etapa č.2 | [6 empty] | 0 |  |  |  |  | 0 | STA |  | 0 | 0 | 0 | 0 | 0 | 0 | 0 | 0 | 0 | 0 | 0 | 0 |  |  | 1 |  | IMPORT | {8e174176-4398-4bce-bde7-ec8bfbcd8193} | {1a6f04db-438d-47cb-8c4a-c13b69cd6e27} | 0

## 01 - SO 01 - Oplotenie et...
[9 empty] | >> skryté stĺpce << | [9 empty] | {980fe402-a169-4601-a23b-e3904b171bd1}
0
| KRYCÍ LIST ROZPOČTU | [8 empty] | v --- nižšie sa nachádzajú doplnkové a pomocné údaje k zostavám --- v | [8 empty] | False
Stavba:
Stavebné úpravy oplotenia areálu Kultúrneho domu a Materskej školy v Poluvsí
Objekt:
01 - SO 01 - Oplotenie etapa č.1
| JKSO: |  |  |  |  | KS:
| Miesto: |  |  |  |  | Dátum: | 20. 4. 2022
| Objednávateľ: |  |  |  |  | IČO:
|  | Mesto Rajecké Teplice |  |  |  | IČ DPH:
| Zhotoviteľ: |  |  |  |  | IČO: | Vyplň údaj
|  | Vyplň údaj |  |  |  | IČ DPH: | Vyplň údaj
| Projektant: |  |  |  |  | IČO:
|  | Ing. Kypus Rastislav |  |  |  | IČ DPH:
| Spracovateľ: |  |  |  |  | IČO:
IČ DPH:
Poznámka:
| Cena bez DPH | [5 empty] | 0
|  |  | Základ dane |  |  | Sadzba dane | Výška dane
| DPH | základná | 0 |  |  | 20% | 0
|  | znížená | 0 |  |  | 20% | 0
|  | zákl. prenesená | 0 |  |  | 20% | 0
|  | zníž. prenesená | 0 |  |  | 20% | 0
|  | nulová | 0 |  |  | 0% | 0
| Cena s DPH |  |  | v | EUR |  | 0
| Projektant |  |  | Spracovateľ
| Dátum a podpis: |  | Pečiatka | Dátum a podpis: |  |  | Pečiatka
| Objednávateľ |  |  | Zhotoviteľ
| Dátum a podpis: |  | Pečiatka | Dátum a podpis: |  |  | Pečiatka
REKAPITULÁCIA ROZPOČTU
Stavba:
Stavebné úpravy oplotenia areálu Kultúrneho domu a Materskej školy v Poluvsí
Objekt:
01 - SO 01 - Oplotenie etapa č.1
Miesto: | [5 empty] | Dátum: | 20. 4. 2022
Objednávateľ: |  |  | Mesto Rajecké Teplice |  |  | Projektant: | Ing. Kypus Rastislav
Zhotoviteľ: |  |  | Vyplň údaj |  |  | Spracovateľ:
Kód dielu - Popis | [6 empty] | Cena celkom [EUR]
Náklady z rozpočtu | [6 empty] | 0 | [12 empty] | -1
| HSV - Práce a dodávky HSV | [5 empty] | 0
| 1 - Zemné práce | [5 empty] | 0
| 2 - Zakladanie | [5 empty] | 0
| 3 - Zvislé a kompletné konštrukcie | [5 empty] | 0
| 4 - Vodorovné konštrukcie | [5 empty] | 0
| 5 - Komunikácie | [5 empty] | 0
| 8 - Rúrové vedenie | [5 empty] | 0
| 9 - Ostatné konštrukcie a práce-búranie | [5 empty] | 0
| 99 - Presun hmôt HSV | [5 empty] | 0
| PSV - Práce a dodávky PSV | [5 empty] | 0
| 767 - Konštrukcie doplnkové kovové | [5 empty] | 0
| 783 - Nátery | [5 empty] | 0
| VRN - Investičné náklady neobsiahnuté v cenách | [5 empty] | 0
ROZPOČET
Stavba:
Stavebné úpravy oplotenia areálu Kultúrneho domu a Materskej školy v Poluvsí
Objekt:
01 - SO 01 - Oplotenie etapa č.1
Miesto: | [5 empty] | Dátum: | 20. 4. 2022
Objednávateľ: |  |  | Mesto Rajecké Teplice |  |  | Projektant: | Ing. Kypus Rastislav
Zhotoviteľ: |  |  | Vyplň údaj |  |  | Spracovateľ:
PČ | Typ | Kód | Popis | MJ | Množstvo | J.cena [EUR] | Cena celkom [EUR] | Cenová sústava |  |  | DPH | J. Nh [h] | Nh celkom [h] | J. hmotnosť [t] | Hmotnosť celkom [t] | J. suť [t] | Suť Celkom [t]
Náklady z rozpočtu | [6 empty] | 0 | [5 empty] | 0 |  | 211.8418 |  | 44.1797 |  | D | -1 | [7 empty] | 0
| D | HSV | Práce a dodávky HSV |  |  |  | 0 | [5 empty] | 0 |  | 211.8187 |  | 43.2718 | 1 | D | 0 | ROZPOCET | [6 empty] | 0
| D | 1 | Zemné práce |  |  |  | 0 | [5 empty] | 0 |  | 0.001082 |  | 43.2718 | 1 | D | 1 | ROZPOCET | [6 empty] | 0
1 | K | 113107113.S | Odstránenie krytu v ploche do 200 m2 z kameniva ťaženého, hr.vrstvy 200 do 300 mm, -0,50000t | m2 | 55.612 |  | 0 |  |  |  | znížená |  | 0 | 0 | 0 | 0.5 | 27.806 | 4 | K | 2 | ROZPOCET | 0 | 0 | 0 | 0 | 0 | 2 | 0 | 4 | 1801968222
2 | K | 113107131.S | Odstránenie krytu v ploche do 200 m2 z betónu, hr. vrstvy do 150 mm, -0,22500t | m2 | 24 |  | 0 |  |  |  | znížená |  | 0 | 0 | 0 | 0.225 | 5.4 | 4 | K | 2 | ROZPOCET | 0 | 0 | 0 | 0 | 0 | 2 | 0 | 4 | 962886655
3 | K | 113107142.S | Odstránenie krytu asfaltového v ploche do 200 m2, hr. nad 50 do 100 mm, -0,18100t | m2 | 55.612 |  | 0 |  |  |  | znížená |  | 0 | 0 | 0 | 0.181 | 10.0658 | 4 | K | 2 | ROZPOCET | 0 | 0 | 0 | 0 | 0 | 2 | 0 | 4 | 2133360754
4 | K | 120901121.S | Búranie konštrukcií z betónu - základový múrik plus základy | m3 | 27.877 |  | 0 |  |  |  | znížená |  | 0 | 0 | 0 | 0 | 0 | 4 | K | 2 | ROZPOCET | 0 | 0 | 0 | 0 | 0 | 2 | 0 | 4 | 2127916290
5 | K | 122201101.S | Odkopávka a prekopávka nezapažená v hornine 3, do 100 m3 | m3 | 8.208 |  | 0 |  |  |  | znížená |  | 0 | 0 | 0 | 0 | 0 | 4 | K | 2 | ROZPOCET | 0 | 0 | 0 | 0 | 0 | 2 | 0 | 4 | 307780204
6 | K | 122201109.S | Odkopávky a prekopávky nezapažené. Príplatok k cenám za lepivosť horniny 3 | m3 | 8.208 |  | 0 |  |  |  | znížená |  | 0 | 0 | 0 | 0 | 0 | 4 | K | 2 | ROZPOCET | 0 | 0 | 0 | 0 | 0 | 2 | 0 | 4 | 230640607
7 | K | 132201101.S | Výkop ryhy do šírky 600 mm v horn.3 do 100 m3 | m3 | 20.012 |  | 0 |  |  |  | znížená |  | 0 | 0 | 0 | 0 | 0 | 4 | K | 2 | ROZPOCET | 0 | 0 | 0 | 0 | 0 | 2 | 0 | 4 | 20323851
8 | K | 132201109.S | Príplatok k cene za lepivosť pri hĺbení rýh šírky do 600 mm zapažených i nezapažených s urovnaním dna v hornine 3 | m3 | 20.012 |  | 0 |  |  |  | znížená |  | 0 | 0 | 0 | 0 | 0 | 4 | K | 2 | ROZPOCET | 0 | 0 | 0 | 0 | 0 | 2 | 0 | 4 | -929555385
9 | K | 132211101.S | Hĺbenie rýh šírky do 600 mm v hornine tr.3 súdržných - ručným náradím | m3 | 8.012 |  | 0 |  |  |  | znížená |  | 0 | 0 | 0 | 0 | 0 | 4 | K | 2 | ROZPOCET | 0 | 0 | 0 | 0 | 0 | 2 | 0 | 4 | 1305721935
10 | K | 162201102.S | Vodorovné premiestnenie výkopku z horniny 1-4 nad 20-50m | m3 | 20.044 |  | 0 |  |  |  | znížená |  | 0 | 0 | 0 | 0 | 0 | 4 | K | 2 | ROZPOCET | 0 | 0 | 0 | 0 | 0 | 2 | 0 | 4 | -1325250995
11 | K | 162501102.S | Vodorovné premiestnenie výkopku po spevnenej ceste z horniny tr.1-4, do 100 m3 na vzdialenosť do 3000 m | m3 | 8.176 |  | 0 |  |  |  | znížená |  | 0 | 0 | 0 | 0 | 0 | 4 | K | 2 | ROZPOCET | 0 | 0 | 0 | 0 | 0 | 2 | 0 | 4 | 413556912
12 | K | 162501105.S | Vodorovné premiestnenie výkopku po spevnenej ceste z horniny tr.1-4, do 100 m3, príplatok k cene za každých ďalšich a začatých 1000 m | m3 | 57.232 |  | 0 |  |  |  | znížená |  | 0 | 0 | 0 | 0 | 0 | 4 | K | 2 | ROZPOCET | 0 | 0 | 0 | 0 | 0 | 2 | 0 | 4 | -1763816001
13 | K | 171201201.S | Uloženie sypaniny na skládky do 100 m3 | m3 | 8.176 |  | 0 |  |  |  | znížená |  | 0 | 0 | 0 | 0 | 0 | 4 | K | 2 | ROZPOCET | 0 | 0 | 0 | 0 | 0 | 2 | 0 | 4 | 269386684
14 | K | 171209002.S | Poplatok za skladovanie - zemina a kamenivo (17 05) ostatné | t | 16.352 |  | 0 |  |  |  | znížená |  | 0 | 0 | 0 | 0 | 0 | 4 | K | 2 | ROZPOCET | 0 | 0 | 0 | 0 | 0 | 2 | 0 | 4 | -2038015082
15 | K | 174101001.S | Zásyp sypaninou so zhutnením jám, šachiet, rýh, zárezov alebo okolo objektov do 100 m3 | m3 | 20.044 |  | 0 |  |  |  | znížená |  | 0 | 0 | 0 | 0 | 0 | 4 | K | 2 | ROZPOCET | 0 | 0 | 0 | 0 | 0 | 2 | 0 | 4 | -1447181602
16 | K | 175101102.S | Obsyp potrubia sypaninou z vhodných hornín 1 až 4 s prehodením sypaniny | m3 | 2.4 |  | 0 |  |  |  | znížená |  | 0 | 0 | 0 | 0 | 0 | 4 | K | 2 | ROZPOCET | 0 | 0 | 0 | 0 | 0 | 2 | 0 | 4 | -334960626
17 | K | 180402111.S | Založenie trávnika parkového výsevom v rovine do 1:5 | m2 | 35 |  | 0 |  |  |  | znížená |  | 0 | 0 | 0 | 0 | 0 | 4 | K | 2 | ROZPOCET | 0 | 0 | 0 | 0 | 0 | 2 | 0 | 4 | 2104957144
18 | M | 005720001400.S | Osivá tráv - semená parkovej zmesi | kg | 1.082 |  | 0 |  |  |  | znížená |  | 0 | 0.001 | 0.001082 | 0 | 0 | 8 | M | 2 | ROZPOCET | 0 | 0 | 0 | 0 | 0 | 2 | 0 | 4 | 1169629124
19 | K | 181301303.S | Rozprestretie ornice hr. do 200 mm s doplnením kvalitnej humusovej hliny | m2 | 35 |  | 0 |  |  |  | znížená |  | 0 | 0 | 0 | 0 | 0 | 4 | K | 2 | ROZPOCET | 0 | 0 | 0 | 0 | 0 | 2 | 0 | 4 | 1086380185
20 | K | 183403153.S | Obrobenie pôdy hrabaním v rovine alebo na svahu do 1:5 | m2 | 35 |  | 0 |  |  |  | znížená |  | 0 | 0 | 0 | 0 | 0 | 4 | K | 2 | ROZPOCET | 0 | 0 | 0 | 0 | 0 | 2 | 0 | 4 | -531079512
21 | K | 183403161.S | Obrobenie pôdy valcovaním v rovine alebo na svahu do 1:5 | m2 | 35 |  | 0 |  |  |  | znížená |  | 0 | 0 | 0 | 0 | 0 | 4 | K | 2 | ROZPOCET | 0 | 0 | 0 | 0 | 0 | 2 | 0 | 4 | 1474644256
| D | 2 | Zakladanie |  |  |  | 0 | [5 empty] | 0 |  | 54.3915 |  | 0 | 1 | D | 1 | ROZPOCET | [6 empty] | 0
22 | K | 274321312.S | Betón základových pásov, železový (bez výstuže), tr. C 20/25 | m3 | 24.281 |  | 0 |  |  |  | znížená |  | 0 | 2.2151 | 53.7856 | 0 | 0 | 4 | K | 2 | ROZPOCET | 0 | 0 | 0 | 0 | 0 | 2 | 0 | 4 | -383686333
23 | K | 274351215.S | Debnenie stien základových pásov, zhotovenie | m2 | 4 |  | 0 |  |  |  | znížená |  | 0 | 0.00067 | 0.00268 | 0 | 0 | 4 | K | 2 | ROZPOCET | 0 | 0 | 0 | 0 | 0 | 2 | 0 | 4 | 1592374472
24 | K | 274351216.S | Debnenie stien základových pásov, odstránenie | m2 | 4 |  | 0 |  |  |  | znížená |  | 0 | 0 | 0 | 0 | 0 | 4 | K | 2 | ROZPOCET | 0 | 0 | 0 | 0 | 0 | 2 | 0 | 4 | -1611695884
25 | K | 274361821.S | Výstuž základových pásov z ocele B500 (10505) | t | 0.592 |  | 0 |  |  |  | znížená |  | 0 | 1.019 | 0.60322 | 0 | 0 | 4 | K | 2 | ROZPOCET | 0 | 0 | 0 | 0 | 0 | 2 | 0 | 4 | -1825357538
| D | 3 | Zvislé a kompletné konštrukcie |  |  |  | 0 | [5 empty] | 0 |  | 35.676 |  | 0 | 1 | D | 1 | ROZPOCET | [6 empty] | 0
26 | K | 311321315.S | Betón nadzákladových múrov, železový (bez výstuže) tr. C 20/25 | m3 | 14.052 |  | 0 |  |  |  | znížená |  | 0 | 2.2119 | 31.0816 | 0 | 0 | 4 | K | 2 | ROZPOCET | 0 | 0 | 0 | 0 | 0 | 2 | 0 | 4 | -1854569756
27 | K | 311351105.S | Debnenie nadzákladových múrov obojstranné zhotovenie-dielce | m2 | 112.414 |  | 0 |  |  |  | znížená |  | 0 | 0.00155 | 0.17424 | 0 | 0 | 4 | K | 2 | ROZPOCET | 0 | 0 | 0 | 0 | 0 | 2 | 0 | 4 | -1080835233
28 | K | 311351106.S | Debnenie nadzákladových múrov obojstranné odstránenie-dielce | m2 | 112.414 |  | 0 |  |  |  | znížená |  | 0 | 0 | 0 | 0 | 0 | 4 | K | 2 | ROZPOCET | 0 | 0 | 0 | 0 | 0 | 2 | 0 | 4 | -2006770838
29 | K | 311361821.S | Výstuž nadzákladových múrov B500 (10505) | t | 1.212 |  | 0 |  |  |  | znížená |  | 0 | 1.0152 | 1.2304 | 0 | 0 | 4 | K | 2 | ROZPOCET | 0 | 0 | 0 | 0 | 0 | 2 | 0 | 4 | 1363547312
30 | K | 318271051.S | Krycie platne priebežné pre oplotenie | m | 47 |  | 0 |  |  |  | znížená |  | 0 | 0 | 0 | 0 | 0 | 4 | K | 2 | ROZPOCET | 0 | 0 | 0 | 0 | 0 | 2 | 0 | 4 | -639123207
31 | M | 592330008-PC | Plotová krycia platňa, priebežná strieška, 300x500x35 mm, sivá | ks | 94 |  | 0 |  |  |  | znížená |  | 0 | 0 | 0 | 0 | 0 | 8 | M | 2 | ROZPOCET | 0 | 0 | 0 | 0 | 0 | 2 | 0 | 4 | 529231635
32 | K | 330311712.S | Betón stĺpov a pilierov hranatých prostý tr. C 20/25 | m3 | 0.123 |  | 0 |  |  |  | znížená |  | 0 | 2.2969 | 0.28252 | 0 | 0 | 4 | K | 2 | ROZPOCET | 0 | 0 | 0 | 0 | 0 | 2 | 0 | 4 | 1060399421
33 | K | 331351101.S | Debnenie hranatých stĺpov prierezu pravouhlého štvoruholníka výšky do 4 m, zhotovenie | m2 | 1.661 |  | 0 |  |  |  | znížená |  | 0 | 0.00056 | 0.00093016 | 0 | 0 | 4 | K | 2 | ROZPOCET | 0 | 0 | 0 | 0 | 0 | 2 | 0 | 4 | 1479365959
34 | K | 331351102.S | Debnenie hranatých stĺpov prierezu pravouhlého štvoruholníka výšky do 4 m, odstránenie-dielce | m2 | 1.661 |  | 0 |  |  |  | znížená |  | 0 | 0 | 0 | 0 | 0 | 4 | K | 2 | ROZPOCET | 0 | 0 | 0 | 0 | 0 | 2 | 0 | 4 | -1166503367
35 | K | 331361821.S | Výstuž stĺpov, pilierov, stojok hranatých z bet. ocele B500 (10505) | t | 0.011 |  | 0 |  |  |  | znížená |  | 0 | 1.0195 | 0.011215 | 0 | 0 | 4 | K | 2 | ROZPOCET | 0 | 0 | 0 | 0 | 0 | 2 | 0 | 4 | -99775175
36 | K | 338171212.S | Osadzovanie stĺpika pre pletivové panelové ploty s výškou do 2 m s ukotvením | ks | 29 |  | 0 |  |  |  | znížená |  | 0 | 0.09383 | 2.7211 | 0 | 0 | 4 | K | 2 | ROZPOCET | 0 | 0 | 0 | 0 | 0 | 2 | 0 | 4 | -1519990861
37 | M | 553510029600 | Stĺpik, poplastovaný na pozinkovanej oceli, pre panelový plotový systém | ks | 29 |  | 0 |  |  |  | znížená |  | 0 | 0.006 | 0.174 | 0 | 0 | 8 | M | 2 | ROZPOCET | 0 | 0 | 0 | 0 | 0 | 2 | 0 | 4 | -1580723044
| D | 4 | Vodorovné konštrukcie |  |  |  | 0 | [5 empty] | 0 |  | 2.0441 |  | 0 | 1 | D | 1 | ROZPOCET | [6 empty] | 0
38 | K | 451541111.S | Lôžko pod potrubie, stoky a drobné objekty, v otvorenom výkope zo štrkodrvy 0-63 mm | m3 | 1.2 |  | 0 |  |  |  | znížená |  | 0 | 1.7034 | 2.0441 | 0 | 0 | 4 | K | 2 | ROZPOCET | 0 | 0 | 0 | 0 | 0 | 2 | 0 | 4 | 2084205623
| D | 5 | Komunikácie |  |  |  | 0 | [5 empty] | 0 |  | 91.8154 |  | 0 | 1 | D | 1 | ROZPOCET | [6 empty] | 0
39 | K | 564201111.S | Podklad alebo podsyp zo štrkopiesku s rozprestretím, vlhčením a zhutnením, po zhutnení hr. 30 mm | m2 | 34.2 |  | 0 |  |  |  | znížená |  | 0 | 0.08096 | 2.7688 | 0 | 0 | 4 | K | 2 | ROZPOCET | 0 | 0 | 0 | 0 | 0 | 2 | 0 | 4 | -2038117743
40 | K | 564750211.S | Podklad alebo kryt z kameniva hrubého drveného veľ. 0-32 mm s rozprestretím a zhutnením hr. 150 mm | m2 | 34.2 |  | 0 |  |  |  | znížená |  | 0 | 0.299 | 10.2258 | 0 | 0 | 4 | K | 2 | ROZPOCET | 0 | 0 | 0 | 0 | 0 | 2 | 0 | 4 | 1921094145
41 | K | 564762111.S | Podklad alebo kryt z kameniva hrubého drveného veľ. 0-63 mm (vibr.štrk) po zhut.hr. 200 mm | m2 | 59.578 |  | 0 |  |  |  | znížená |  | 0 | 0.48574 | 28.9394 | 0 | 0 | 4 | K | 2 | ROZPOCET | 0 | 0 | 0 | 0 | 0 | 2 | 0 | 4 | -1406825680
42 | K | 567122114.S | Podklad z kameniva stmeleného cementom s rozprestretím a zhutnením, CBGM C 8/10 (C 6/8), po zhutnení hr. 150 mm | m2 | 59.578 |  | 0 |  |  |  | znížená |  | 0 | 0.35914 | 21.3968 | 0 | 0 | 4 | K | 2 | ROZPOCET | 0 | 0 | 0 | 0 | 0 | 2 | 0 | 4 | 673519125
43 | K | 573111112.S | Postrek asfaltový infiltračný v množstve 1,00 kg/m2 | m2 | 59.578 |  | 0 |  |  |  | znížená |  | 0 | 0.00601 | 0.35806 | 0 | 0 | 4 | K | 2 | ROZPOCET | 0 | 0 | 0 | 0 | 0 | 2 | 0 | 4 | -35013001
44 | K | 573211108.S | Postrek asfaltový spojovací v množstve 0,50 kg/m2 | m2 | 59.578 |  | 0 |  |  |  | znížená |  | 0 | 0.00051 | 0.030385 | 0 | 0 | 4 | K | 2 | ROZPOCET | 0 | 0 | 0 | 0 | 0 | 2 | 0 | 4 | 158983842
45 | K | 577144211.S | Asfaltový betón AC 11-I asfaltu tr. I, po zhutnení hr. 50 mm | m2 | 59.578 |  | 0 |  |  |  | znížená |  | 0 | 0.12966 | 7.7249 | 0 | 0 | 4 | K | 2 | ROZPOCET | 0 | 0 | 0 | 0 | 0 | 2 | 0 | 4 | 612638645
46 | K | 577174411.S | Asfaltový betón vrstva ložná strednozrnný AC 22 - po zhutnení hr. 80 mm | m2 | 59.578 |  | 0 |  |  |  | znížená |  | 0 | 0.20746 | 12.3601 | 0 | 0 | 4 | K | 2 | ROZPOCET | 0 | 0 | 0 | 0 | 0 | 2 | 0 | 4 | -1914853853
47 | K | 596911141.S | Kladenie betónovej zámkovej dlažby komunikácií pre peších hr. 60 mm pre peších | m2 | 34.2 |  | 0 |  |  |  | znížená |  | 0 | 0.0925 | 3.1635 | 0 | 0 | 4 | K | 2 | ROZPOCET | 0 | 0 | 0 | 0 | 0 | 2 | 0 | 4 | -2012012692
48 | M | 592460007700 | Dlažba betónová hr. 60 mm napr. Ambia naturo dolomite | m2 | 35.226 |  | 0 |  |  |  | znížená |  | 0 | 0.13 | 4.5794 | 0 | 0 | 8 | M | 2 | ROZPOCET | 0 | 0 | 0 | 0 | 0 | 2 | 0 | 4 | 1395361116
49 | K | 599141111.S | Vyplnenie asfaltovou zálievkou | m | 74.515 |  | 0 |  |  |  | znížená |  | 0 | 0.0036 | 0.26825 | 0 | 0 | 4 | K | 2 | ROZPOCET | 0 | 0 | 0 | 0 | 0 | 2 | 0 | 4 | -192865745
| D | 8 | Rúrové vedenie |  |  |  | 0 | [5 empty] | 0 |  | 0.55519 |  | 0 | 1 | D | 1 | ROZPOCET | [6 empty] | 0
50 | K | 8001001001 | Dopojenie kanalizačného potrubia | kpl | 1 |  | 0 |  |  |  | znížená |  | 0 | 0 | 0 | 0 | 0 | 4 | K | 2 | ROZPOCET | 0 | 0 | 0 | 0 | 0 | 2 | 0 | 4 | 1051652201
51 | K | 871374010.S | Montáž kanalizačného potrubia | m | 10 |  | 0 |  |  |  | znížená |  | 0 | 2e-05 | 0.0002 | 0 | 0 | 4 | K | 2 | ROZPOCET | 0 | 0 | 0 | 0 | 0 | 2 | 0 | 4 | 1146711708
52 | M | 286140002000 | Nová dažďová kanalizácia pod cestou | m | 10 |  | 0 |  |  |  | znížená |  | 0 | 0.0149 | 0.149 | 0 | 0 | 8 | M | 2 | ROZPOCET | 0 | 0 | 0 | 0 | 0 | 2 | 0 | 4 | 688984534
53 | K | 89594111R.S | Zriadenie kanalizačného vpustu uličného s čistiacim košom | ks | 1 |  | 0 |  |  |  | znížená |  | 0 | 0.34099 | 0.34099 | 0 | 0 | 4 | K | 2 | ROZPOCET | 0 | 0 | 0 | 0 | 0 | 2 | 0 | 4 | -122255119
54 | M | 5922300014PC.S | Uličný vpust s čistiacim košom a mrežou | ks | 1 |  | 0 |  |  |  | znížená |  | 0 | 0.065 | 0.065 | 0 | 0 | 8 | M | 2 | ROZPOCET | 0 | 0 | 0 | 0 | 0 | 2 | 0 | 4 | -1558224501
| D | 9 | Ostatné konštrukcie a práce-búranie |  |  |  | 0 | [5 empty] | 0 |  | 27.3354 |  | 0 | 1 | D | 1 | ROZPOCET | [6 empty] | 0
55 | K | 916331113.S | Osadenie cestného obrubníka betónového | m | 15 |  | 0 |  |  |  | znížená |  | 0 | 0.1459 | 2.1885 | 0 | 0 | 4 | K | 2 | ROZPOCET | 0 | 0 | 0 | 0 | 0 | 2 | 0 | 4 | 1057982716
56 | M | 592170001000.S | Obrubník cestný, lxšxv 1000x150x260 mm | ks | 15 |  | 0 |  |  |  | znížená |  | 0 | 0.085 | 1.275 | 0 | 0 | 8 | M | 2 | ROZPOCET | 0 | 0 | 0 | 0 | 0 | 2 | 0 | 4 | -1689931668
57 | K | 916561112.S | Osadenie záhonového alebo parkového obrubníka | m | 19 |  | 0 |  |  |  | znížená |  | 0 | 0.09853 | 1.8721 | 0 | 0 | 4 | K | 2 | ROZPOCET | 0 | 0 | 0 | 0 | 0 | 2 | 0 | 4 | 1952057200
58 | M | 592170001500.S | Obrubník parkový, lxšxv 1000x50x200 mm, farebný | ks | 19 |  | 0 |  |  |  | znížená |  | 0 | 0.023 | 0.437 | 0 | 0 | 8 | M | 2 | ROZPOCET | 0 | 0 | 0 | 0 | 0 | 2 | 0 | 4 | -1900685891
59 | K | 918101111.S | Lôžko pod obrubníky, krajníky alebo obruby z dlažobných kociek z betónu prostého tr. C 12/15 | m3 | 4.71 |  | 0 |  |  |  | znížená |  | 0 | 2.2011 | 10.3671 | 0 | 0 | 4 | K | 2 | ROZPOCET | 0 | 0 | 0 | 0 | 0 | 2 | 0 | 4 | -230280362
60 | K | 919735112.S | Rezanie existujúceho asfaltového krytu alebo podkladu hĺbky nad 50 do 100 mm | m | 94.515 |  | 0 |  |  |  | znížená |  | 0 | 0 | 0 | 0 | 0 | 4 | K | 2 | ROZPOCET | 0 | 0 | 0 | 0 | 0 | 2 | 0 | 4 | 1345828493
61 | K | 935111111.S | Osadenie priekopového žľabu z betónových priekop. tvárnic šírky do 500 mm | m | 54.515 |  | 0 |  |  |  | znížená |  | 0 | 0.11743 | 6.4017 | 0 | 0 | 4 | K | 2 | ROZPOCET | 0 | 0 | 0 | 0 | 0 | 2 | 0 | 4 | 1063599490
62 | M | 592270001800.S | Tvárnica priekopová betónový žľab 250x350 napr. betonárka nadlice | ks | 141 |  | 0 |  |  |  | znížená |  | 0 | 0.034 | 4.794 | 0 | 0 | 8 | M | 2 | ROZPOCET | 0 | 0 | 0 | 0 | 0 | 2 | 0 | 4 | 1459984075
63 | K | 979081111.S | Odvoz sutiny a vybúraných hmôt na skládku do 1 km | t | 72.48 |  | 0 |  |  |  | znížená |  | 0 | 0 | 0 | 0 | 0 | 4 | K | 2 | ROZPOCET | 0 | 0 | 0 | 0 | 0 | 2 | 0 | 4 | 18037630
64 | K | 979081121.S | Odvoz sutiny a vybúraných hmôt na skládku za každý ďalší 1 km | t | 724.8 |  | 0 |  |  |  | znížená |  | 0 | 0 | 0 | 0 | 0 | 4 | K | 2 | ROZPOCET | 0 | 0 | 0 | 0 | 0 | 2 | 0 | 4 | 1287044077
65 | K | 979082111.S | Vnútrostavenisková doprava sutiny a vybúraných hmôt do 10 m | t | 72.48 |  | 0 |  |  |  | znížená |  | 0 | 0 | 0 | 0 | 0 | 4 | K | 2 | ROZPOCET | 0 | 0 | 0 | 0 | 0 | 2 | 0 | 4 | -373234420
66 | K | 979094211.S | Nakladanie sutiny | t | 72.48 |  | 0 |  |  |  | znížená |  | 0 | 0 | 0 | 0 | 0 | 4 | K | 2 | ROZPOCET | 0 | 0 | 0 | 0 | 0 | 2 | 0 | 4 | 465851490
67 | K | 979089012.S | Poplatok za skladovanie - betón, tehly, dlaždice (17 01) ostatné | t | 72.48 |  | 0 |  |  |  | znížená |  | 0 | 0 | 0 | 0 | 0 | 4 | K | 2 | ROZPOCET | 0 | 0 | 0 | 0 | 0 | 2 | 0 | 4 | -1838134985
| D | 99 | Presun hmôt HSV |  |  |  | 0 | [5 empty] | 0 |  | 0 |  | 0 | 1 | D | 1 | ROZPOCET | [6 empty] | 0
68 | K | 998011001.S | Presun hmôt | t | 211.819 |  | 0 |  |  |  | znížená |  | 0 | 0 | 0 | 0 | 0 | 4 | K | 2 | ROZPOCET | 0 | 0 | 0 | 0 | 0 | 2 | 0 | 4 | -1064618766
| D | PSV | Práce a dodávky PSV |  |  |  | 0 | [5 empty] | 0 |  | 0.023098 |  | 0.90796 | 2 | D | 0 | ROZPOCET | [6 empty] | 0
| D | 767 | Konštrukcie doplnkové kovové |  |  |  | 0 | [5 empty] | 0 |  | 0.00123 |  | 0.90796 | 2 | D | 1 | ROZPOCET | [6 empty] | 0
69 | K | 767658212.S | Montáž koľajovej posuvnej brány dvojdielna 2x4000 mm v 1360 mm | ks | 1 |  | 0 |  |  |  | znížená |  | 0 | 0 | 0 | 0 | 0 | 16 | K | 2 | ROZPOCET | 0 | 0 | 0 | 0 | 0 | 2 | 0 | 16 | 1198815527
70 | M | 5535100167PC.S | Dodávka dvojdielna posuvná brána s diaľkovým ovládaním rozmer 2x4000 mm výška 1360 mm | ks | 1 |  | 0 |  |  |  | znížená |  | 0 | 0.00123 | 0.00123 | 0 | 0 | 32 | M | 2 | ROZPOCET | 0 | 0 | 0 | 0 | 0 | 2 | 0 | 16 | 332825519
71 | K | 767914120.S | Montáž oplotenia rámového, na oceľové stĺpiky, vo výške nad 1,0 do 1,5 m | m | 46.63 |  | 0 |  |  |  | znížená |  | 0 | 0 | 0 | 0 | 0 | 16 | K | 2 | ROZPOCET | 0 | 0 | 0 | 0 | 0 | 2 | 0 | 16 | 1077661799
72 | M | 7679141PC.S | Dodávka oplotenia - poplastované dielce farba sivá výška do 1,2 m plotový panel rozmer cca 1200/2000 celkový rozmer upraviť podľa osadenia stĺpikov | ks | 25 |  | 0 |  |  |  | znížená |  | 0 | 0 | 0 | 0 | 0 | 32 | M | 2 | ROZPOCET | 0 | 0 | 0 | 0 | 0 | 2 | 0 | 16 | 1656065096
73 | K | 767914830.S | Demontáž oplotenia rámového na oceľové stĺpiky, výšky nad 1 do 2 m, -0,00900t vrátane stĺpikov | m | 47.885 |  | 0 |  |  |  | znížená |  | 0 | 0 | 0 | 0.009 | 0.43096 | 16 | K | 2 | ROZPOCET | 0 | 0 | 0 | 0 | 0 | 2 | 0 | 16 | -1223448063
74 | K | 7679201B1.S | Montáž - vložená bránička | ks | 1 |  | 0 |  |  |  | znížená |  | 0 | 0 | 0 | 0 | 0 | 16 | K | 2 | ROZPOCET | 0 | 0 | 0 | 0 | 0 | 2 | 0 | 16 | 1952178498
75 | M | 767920PC1.S | Dodávka - vložená bránička | ks | 1 |  | 0 |  |  |  | znížená |  | 0 | 0 | 0 | 0 | 0 | 32 | M | 2 | ROZPOCET | 0 | 0 | 0 | 0 | 0 | 2 | 0 | 16 | -1489205600
76 | K | 7679201B2.S | Montáž bránička vstup | ks | 1 |  | 0 |  |  |  | znížená |  | 0 | 0 | 0 | 0 | 0 | 16 | K | 2 | ROZPOCET | 0 | 0 | 0 | 0 | 0 | 2 | 0 | 16 | 1880884624
77 | M | 767920PC2.S | Dodávka - vránička vstup | ks | 1 |  | 0 |  |  |  | znížená |  | 0 | 0 | 0 | 0 | 0 | 32 | M | 2 | ROZPOCET | 0 | 0 | 0 | 0 | 0 | 2 | 0 | 16 | 944813893
78 | K | 767920810.S | Demontáž brána - vstup | ks | 1 |  | 0 |  |  |  | znížená |  | 0 | 0 | 0 | 0.192 | 0.192 | 16 | K | 2 | ROZPOCET | 0 | 0 | 0 | 0 | 0 | 2 | 0 | 16 | -1106639471
79 | K | 767920840.S | Demontáž brána - vjazd | ks | 1 |  | 0 |  |  |  | znížená |  | 0 | 0 | 0 | 0.285 | 0.285 | 16 | K | 2 | ROZPOCET | 0 | 0 | 0 | 0 | 0 | 2 | 0 | 16 | -1469737828
80 | K | 998767201.S | Presun hmôt pre kovové stavebné doplnkové konštrukcie v objektoch výšky do 6 m | % |  |  | 0 |  |  |  | znížená |  | 0 | 0 | 0 | 0 | 0 | 16 | K | 2 | ROZPOCET | 0 | 0 | 0 | 0 | 0 | 2 | 0 | 16 | 999629289
| D | 783 | Nátery |  |  |  | 0 | [5 empty] | 0 |  | 0.021868 |  | 0 | 2 | D | 1 | ROZPOCET | [6 empty] | 0
81 | K | 783892170.S | Nátery betónových povrchov - impregnačné | m2 | 54.67 |  | 0 |  |  |  | znížená |  | 0 | 0.0002 | 0.010934 | 0 | 0 | 16 | K | 2 | ROZPOCET | 0 | 0 | 0 | 0 | 0 | 2 | 0 | 16 | -1262419917
82 | K | 7838921R0.S | Nátery betónových povrchov - uzatvárací náter na betón | m2 | 54.67 |  | 0 |  |  |  | znížená |  | 0 | 0.0002 | 0.010934 | 0 | 0 | 16 | K | 2 | ROZPOCET | 0 | 0 | 0 | 0 | 0 | 2 | 0 | 16 | 1666988361
| D | VRN | Investičné náklady neobsiahnuté v cenách |  |  |  | 0 | [5 empty] | 0 |  | 0 |  | 0 | 5 | D | 0 | ROZPOCET | [6 empty] | 0
83 | K | 000500022.S | Príprava staveniska - vytýčenie inžinierskych sietí | eur | 1 |  | 0 |  |  |  | znížená |  | 0 | 0 | 0 | 0 | 0 | 1024 | K | 1 | ROZPOCET | 0 | 0 | 0 | 0 | 0 | 2 | 0 | 1024 | -527875569

## 02 - SO 02 - Oplotenie et...
[9 empty] | >> skryté stĺpce << | [9 empty] | {8e174176-4398-4bce-bde7-ec8bfbcd8193}
0
| KRYCÍ LIST ROZPOČTU | [8 empty] | v --- nižšie sa nachádzajú doplnkové a pomocné údaje k zostavám --- v | [8 empty] | False
Stavba:
Stavebné úpravy oplotenia areálu Kultúrneho domu a Materskej školy v Poluvsí
Objekt:
02 - SO 02 - Oplotenie etapa č.2
| JKSO: |  |  |  |  | KS:
| Miesto: |  |  |  |  | Dátum: | 20. 4. 2022
| Objednávateľ: |  |  |  |  | IČO:
|  | Mesto Rajecké Teplice |  |  |  | IČ DPH:
| Zhotoviteľ: |  |  |  |  | IČO: | Vyplň údaj
|  | Vyplň údaj |  |  |  | IČ DPH: | Vyplň údaj
| Projektant: |  |  |  |  | IČO:
|  | Ing. Kypus Rastislav |  |  |  | IČ DPH:
| Spracovateľ: |  |  |  |  | IČO:
IČ DPH:
Poznámka:
| Cena bez DPH | [5 empty] | 0
|  |  | Základ dane |  |  | Sadzba dane | Výška dane
| DPH | základná | 0 |  |  | 20% | 0
|  | znížená | 0 |  |  | 20% | 0
|  | zákl. prenesená | 0 |  |  | 20% | 0
|  | zníž. prenesená | 0 |  |  | 20% | 0
|  | nulová | 0 |  |  | 0% | 0
| Cena s DPH |  |  | v | EUR |  | 0
| Projektant |  |  | Spracovateľ
| Dátum a podpis: |  | Pečiatka | Dátum a podpis: |  |  | Pečiatka
| Objednávateľ |  |  | Zhotoviteľ
| Dátum a podpis: |  | Pečiatka | Dátum a podpis: |  |  | Pečiatka
REKAPITULÁCIA ROZPOČTU
Stavba:
Stavebné úpravy oplotenia areálu Kultúrneho domu a Materskej školy v Poluvsí
Objekt:
02 - SO 02 - Oplotenie etapa č.2
Miesto: | [5 empty] | Dátum: | 20. 4. 2022
Objednávateľ: |  |  | Mesto Rajecké Teplice |  |  | Projektant: | Ing. Kypus Rastislav
Zhotoviteľ: |  |  | Vyplň údaj |  |  | Spracovateľ:
Kód dielu - Popis | [6 empty] | Cena celkom [EUR]
Náklady z rozpočtu | [6 empty] | 0 | [12 empty] | -1
| HSV - Práce a dodávky HSV | [5 empty] | 0
| 1 - Zemné práce | [5 empty] | 0
| 2 - Zakladanie | [5 empty] | 0
| 3 - Zvislé a kompletné konštrukcie | [5 empty] | 0
| 9 - Ostatné konštrukcie a práce-búranie | [5 empty] | 0
| 99 - Presun hmôt HSV | [5 empty] | 0
| PSV - Práce a dodávky PSV | [5 empty] | 0
| 762 - Konštrukcie tesárske | [5 empty] | 0
| 767 - Konštrukcie doplnkové kovové | [5 empty] | 0
ROZPOČET
Stavba:
Stavebné úpravy oplotenia areálu Kultúrneho domu a Materskej školy v Poluvsí
Objekt:
02 - SO 02 - Oplotenie etapa č.2
Miesto: | [5 empty] | Dátum: | 20. 4. 2022
Objednávateľ: |  |  | Mesto Rajecké Teplice |  |  | Projektant: | Ing. Kypus Rastislav
Zhotoviteľ: |  |  | Vyplň údaj |  |  | Spracovateľ:
PČ | Typ | Kód | Popis | MJ | Množstvo | J.cena [EUR] | Cena celkom [EUR] | Cenová sústava |  |  | DPH | J. Nh [h] | Nh celkom [h] | J. hmotnosť [t] | Hmotnosť celkom [t] | J. suť [t] | Suť Celkom [t]
Náklady z rozpočtu | [6 empty] | 0 | [5 empty] | 0 |  | 12.9535 |  | 13.658 |  | D | -1 | [7 empty] | 0
| D | HSV | Práce a dodávky HSV |  |  |  | 0 | [5 empty] | 0 |  | 12.9535 |  | 13 | 1 | D | 0 | ROZPOCET | [6 empty] | 0
| D | 1 | Zemné práce |  |  |  | 0 | [5 empty] | 0 |  | 0 |  | 0 | 1 | D | 1 | ROZPOCET | [6 empty] | 0
1 | K | 130201001.S | Výkop jamy - horn. tr.3 ručne - základ pre plotový stĺpik alt navŕtanie | ks | 19 |  | 0 |  |  |  | znížená |  | 0 | 0 | 0 | 0 | 0 | 4 | K | 2 | ROZPOCET | 0 | 0 | 0 | 0 | 0 | 2 | 0 | 4 | -1984606861
2 | K | 162501102.S | Vodorovné premiestnenie výkopku po spevnenej ceste z horniny tr.1-4, do 100 m3 na vzdialenosť do 3000 m | m3 | 3.04 |  | 0 |  |  |  | znížená |  | 0 | 0 | 0 | 0 | 0 | 4 | K | 2 | ROZPOCET | 0 | 0 | 0 | 0 | 0 | 2 | 0 | 4 | 1448699400
3 | K | 162501105.S | Vodorovné premiestnenie výkopku po spevnenej ceste z horniny tr.1-4, do 100 m3, príplatok k cene za každých ďalšich a začatých 1000 m | m3 | 21.28 |  | 0 |  |  |  | znížená |  | 0 | 0 | 0 | 0 | 0 | 4 | K | 2 | ROZPOCET | 0 | 0 | 0 | 0 | 0 | 2 | 0 | 4 | 602607433
4 | K | 171201201.S | Uloženie sypaniny na skládky do 100 m3 | m3 | 3.04 |  | 0 |  |  |  | znížená |  | 0 | 0 | 0 | 0 | 0 | 4 | K | 2 | ROZPOCET | 0 | 0 | 0 | 0 | 0 | 2 | 0 | 4 | 66297546
5 | K | 171209002.S | Poplatok za skladovanie - zemina a kamenivo (17 05) ostatné | t | 6.08 |  | 0 |  |  |  | znížená |  | 0 | 0 | 0 | 0 | 0 | 4 | K | 2 | ROZPOCET | 0 | 0 | 0 | 0 | 0 | 2 | 0 | 4 | 1417681215
6 | K | 174101001.S | Zásyp jám po vybúraní stĺpikov | ks | 13 |  | 0 |  |  |  | znížená |  | 0 | 0 | 0 | 0 | 0 | 4 | K | 2 | ROZPOCET | 0 | 0 | 0 | 0 | 0 | 2 | 0 | 4 | -1422271784
7 | K | 181201104.S | Úprava terénu | m2 | 34.75 |  | 0 |  |  |  | znížená |  | 0 | 0 | 0 | 0 | 0 | 4 | K | 2 | ROZPOCET | 0 | 0 | 0 | 0 | 0 | 2 | 0 | 4 | -1504941262
| D | 2 | Zakladanie |  |  |  | 0 | [5 empty] | 0 |  | 6.67 |  | 0 | 1 | D | 1 | ROZPOCET | [6 empty] | 0
8 | K | 275313611.S | Betón prostý tr. C 16/20 | m3 | 3.04 |  | 0 |  |  |  | znížená |  | 0 | 2.1941 | 6.67 | 0 | 0 | 4 | K | 2 | ROZPOCET | 0 | 0 | 0 | 0 | 0 | 2 | 0 | 4 | 762062298
| D | 3 | Zvislé a kompletné konštrukcie |  |  |  | 0 | [5 empty] | 0 |  | 6.2836 |  | 0 | 1 | D | 1 | ROZPOCET | [6 empty] | 0
9 | K | 338171112.S | Osadzovanie stĺpika oceľového plotového výšky do 2 m so zabetónovaním do vopred vykopaných dier | ks | 15 |  | 0 |  |  |  | znížená |  | 0 | 0.09388 | 1.4082 | 0 | 0 | 4 | K | 2 | ROZPOCET | 0 | 0 | 0 | 0 | 0 | 2 | 0 | 4 | -367109783
10 | M | 5535100229PC | Stĺpik STANDARD, d 48 mm, výška 2 m, výška pletiva 1,5 m, poplastovaný s PVC čiapkou | ks | 15 |  | 0 |  |  |  | znížená |  | 0 | 0.0028 | 0.042 | 0 | 0 | 8 | M | 2 | ROZPOCET | 0 | 0 | 0 | 0 | 0 | 2 | 0 | 4 | 1603201998
11 | K | 338172111.S | Osadzovanie vzpery | ks | 4 |  | 0 |  |  |  | znížená |  | 0 | 0.0063 | 0.0252 | 0 | 0 | 4 | K | 2 | ROZPOCET | 0 | 0 | 0 | 0 | 0 | 2 | 0 | 4 | -129784229
12 | M | 553510022400.S | Vzpera | ks | 4 |  | 0 |  |  |  | znížená |  | 0 | 0.0028 | 0.0112 | 0 | 0 | 8 | M | 2 | ROZPOCET | 0 | 0 | 0 | 0 | 0 | 2 | 0 | 4 | -1994602649
13 | K | 388129110-R | Montáž dielca prefabrikovaného - podhrabové dosky vrátane držiaka podhrabovej dosky | ks | 14 |  | 0 |  |  |  | znížená |  | 0 | 0.04264 | 0.59696 | 0 | 0 | 16 | K | 2 | ROZPOCET | 0 | 0 | 0 | 0 | 0 | 2 | 0 | 16 | -522690345
14 | M | 592330002500 | Betónový panel - podhrabová doska pre oplotenie z pletiva rozmer 2450/300/50 | ks | 14 |  | 0 |  |  |  | znížená |  | 0 | 0.1 | 1.4 | 0 | 0 | 32 | M | 2 | ROZPOCET | 0 | 0 | 0 | 0 | 0 | 2 | 0 | 16 | -635180338
15 | M | 59233000250P | Držiak podhrabovej dosky | ks | 28 |  | 0 |  |  |  | znížená |  | 0 | 0.1 | 2.8 | 0 | 0 | 32 | M | 2 | ROZPOCET | 0 | 0 | 0 | 0 | 0 | 2 | 0 | 16 | -797305097
| D | 9 | Ostatné konštrukcie a práce-búranie |  |  |  | 0 | [5 empty] | 0 |  | 0 |  | 13 | 1 | D | 1 | ROZPOCET | [6 empty] | 0
16 | K | 962071711 | Vybúranie stľpikov s betónovým základom | ks | 13 |  | 0 |  |  |  | znížená |  | 0 | 0 | 0 | 1 | 13 | 4 | K | 2 | ROZPOCET | 0 | 0 | 0 | 0 | 0 | 2 | 0 | 4 | -1460244906
17 | K | 979081111.S | Odvoz sutiny a vybúraných hmôt na skládku do 1 km | t | 3.38 |  | 0 |  |  |  | znížená |  | 0 | 0 | 0 | 0 | 0 | 4 | K | 2 | ROZPOCET | 0 | 0 | 0 | 0 | 0 | 2 | 0 | 4 | 832993293
18 | K | 979081121.S | Odvoz sutiny a vybúraných hmôt na skládku za každý ďalší 1 km | t | 33.8 |  | 0 |  |  |  | znížená |  | 0 | 0 | 0 | 0 | 0 | 4 | K | 2 | ROZPOCET | 0 | 0 | 0 | 0 | 0 | 2 | 0 | 4 | 207671054
19 | K | 979082111.S | Vnútrostavenisková doprava sutiny a vybúraných hmôt do 10 m | t | 3.38 |  | 0 |  |  |  | znížená |  | 0 | 0 | 0 | 0 | 0 | 4 | K | 2 | ROZPOCET | 0 | 0 | 0 | 0 | 0 | 2 | 0 | 4 | 1262905006
20 | K | 979094211.S | Nakladanie sutiny | t | 3.38 |  | 0 |  |  |  | znížená |  | 0 | 0 | 0 | 0 | 0 | 4 | K | 2 | ROZPOCET | 0 | 0 | 0 | 0 | 0 | 2 | 0 | 4 | -1243910783
21 | K | 979089012.S | Poplatok za skladovanie - betón, tehly, dlaždice (17 01) ostatné | t | 3.38 |  | 0 |  |  |  | znížená |  | 0 | 0 | 0 | 0 | 0 | 4 | K | 2 | ROZPOCET | 0 | 0 | 0 | 0 | 0 | 2 | 0 | 4 | -2022170837
| D | 99 | Presun hmôt HSV |  |  |  | 0 | [5 empty] | 0 |  | 0 |  | 0 | 1 | D | 1 | ROZPOCET | [6 empty] | 0
22 | K | 998011001.S | Presun hmôt | t | 8.157 |  | 0 |  |  |  | znížená |  | 0 | 0 | 0 | 0 | 0 | 4 | K | 2 | ROZPOCET | 0 | 0 | 0 | 0 | 0 | 2 | 0 | 4 | 437973322
| D | PSV | Práce a dodávky PSV |  |  |  | 0 | [5 empty] | 0 |  | 0 |  | 0.658 | 2 | D | 0 | ROZPOCET | [6 empty] | 0
| D | 762 | Konštrukcie tesárske |  |  |  | 0 | [5 empty] | 0 |  | 0 |  | 0.46 | 2 | D | 1 | ROZPOCET | [6 empty] | 0
27 | K | 762961810.S | Rozoberanie oplotenia drevené doskové | m | 11.5 |  | 0 |  |  |  | znížená |  | 0 | 0 | 0 | 0.04 | 0.46 | 16 | K | 2 | ROZPOCET | 0 | 0 | 0 | 0 | 0 | 2 | 0 | 16 | -42118361
| D | 767 | Konštrukcie doplnkové kovové |  |  |  | 0 | [5 empty] | 0 |  | 0 |  | 0.198 | 2 | D | 1 | ROZPOCET | [6 empty] | 0
23 | K | 767914130.S | Montáž oplotenia rámového, na oceľové stĺpiky, vo výške do 1,5 | m | 34.75 |  | 0 |  |  |  | znížená |  | 0 | 0 | 0 | 0 | 0 | 16 | K | 2 | ROZPOCET | 0 | 0 | 0 | 0 | 0 | 2 | 0 | 16 | -90921190
24 | M | 7679141PC.S | Dodávka systémové oplotenie - plotové dielce plastová povrchová úprava výška pletiva šírka 2500 v 1500 mm | ks | 14 |  | 0 |  |  |  | znížená |  | 0 | 0 | 0 | 0 | 0 | 32 | M | 2 | ROZPOCET | 0 | 0 | 0 | 0 | 0 | 2 | 0 | 16 | -1872966199
25 | K | 767914830 | Demontáž oplotenia nad 1 do 2 m, -0,00900t - staré pletivo | m | 22 |  | 0 |  |  |  | znížená |  | 0 | 0 | 0 | 0.009 | 0.198 | 4 | K | 2 | ROZPOCET | 0 | 0 | 0 | 0 | 0 | 2 | 0 | 4 | 577236448
26 | K | 998767201 | Presun hmôt pre kovové stavebné doplnkové konštrukcie v objektoch výšky do 6 m | % |  |  | 0 |  |  |  | znížená |  | 0 | 0 | 0 | 0 | 0 | 16 | K | 2 | ROZPOCET | 0 | 0 | 0 | 0 | 0 | 2 | 0 | 16 | -696287935