## Hárok1
Výkaz- výmer
Stavba : | Oprava krytu vozovky v obci Sklené
Objednávateľ: | Obec Sklené
Sklené 97
038 47 Sklené
P.č. | Popis | MJ | Množstvo celkom | Cena jednotková | Cena celkom
1. úsek
1 | Rezanie asfaltového krytu - zápich | m | 15.3
2 | Frézovanie asfaltového krytu hr. 50 mm | m2 | 8
3 | Zrezanie krajnice š.0,25m, hr. Do 100 mm | m | 142
4 | Vodorovná doprava sutiny do 1km | t | 7.5
5 | Vyčistenie podkladu, zametanie | m2 | 457
6 | Postrek spojovací živičný 0,50 kg/m2 | m2 | 457
7 | Asfaltový betón vrstva vyrovnávacia AC 11, II.tr., hr. 30 mm | m2 | 457
8 | Asfaltový betón vrstva obrusná AC 11 O, II.tr., hr. 40 mm | m2 | 457
9 | Asfaltová zálievka | m | 15.3
2.úsek
1 | Rezanie asfaltového krytu - zápich | m | 7.6
2 | Frézovanie asfaltového krytu hr. 50 mm | m2 | 30
3 | Zrezanie krajnice š.0,25m, hr. Do 100 mm | m | 285
4 | Odstránenie poškodenej konštrukcie vozovky hr. 25 cm | m2 | 80
5 | Vodorovná doprava sutiny do 1km | t | 61.5
6 | Úprava pláne v zárezoch so zhutnením | m2 | 80
7 | Podklad z kameniva spevneného cementom CBGM C 5/6, hr. 200 mm | m2 | 80
8 | Postrek spojovací živičný 0,50 kg/m2 | m2 | 80
9 | Asfaltový betón vrstva podkladná AC 11, II.tr., hr. 50 mm | m2 | 80
10 | vyčistenie podkladu, zametanie | m2 | 772
11 | Postrek spojovací živičný 0,50 kg/m2 | m2 | 772
12 | Asfaltový betón vrstva vyrovnávacia AC 11, II.tr., hr. 20 mm | m2 | 772
13 | Asfaltový betón vrstva obrusná AC 11 O, II.tr., hr. 40 mm | m2 | 772
14 | Asfaltová zálievka | m | 7.6
3.úsek
1 | Rezanie asfaltového krytu hr. 50 mm | m | 23
2 | Frézovanie asfaltového krytu hr. 50 mm | m2 | 20
3 | Vodorovná doprava sutiny do 1km | t | 2.4
4 | Vyčistenie podkladu, zametanie | m2 | 20
5 | Postrek spojovací živičný 0,50 kg/m2 | m2 | 20
6 | Asfaltový betón vrstva obrusná AC 11 O, II.tr., hr. 60 mm | m2 | 20
7 | Asfaltová zálievka | m | 23
4.úsek
1 | Vytýčenie inžinierských sietí | kpl | 1
2 | Rezanie asfaltového krytu - zápich | m | 6.4
3 | Frézovanie asfaltového krytu hr. 80 mm | m2 | 140
4 | Odkop neúnosného podložia hr. 30 mm | m2 | 140
5 | Vodorovná doprava sutiny a výkopku do 1km | t | 112
6 | Úprava pláne v zárezoch so zhutnením | m2 | 140
7 | Podklad zo štrkodrvy s rozprestretím a zhutnením, hr. 250 mm | m2 | 140
8 | Podklad z kameniva spevneného cementom CBGM C 5/6, hr. 200 mm | m2 | 140
9 | Asfaltový betón vrstva podkladná AC 16 P, II.tr., hr. 70 mm | m2 | 140
10 | Vyčistenie podkladu, zametanie | m2 | 552
11 | Postrek spojovací živičný 0,50 kg/m2 | m2 | 552
12 | Asfaltový betón vrstva vyrovnávacia AC 11, II.tr., hr. 30 mm | m2 | 552
13 | Asfaltový betón vrstva obrusná AC 11 O, II.tr., hr. 40 mm | m2 | 552
14 | Spevnenie krajnice z frézovaného materiálu, hr. 100 mm | m2 | 172
15 | Asfaltová zálievka | m | 6.4
5.úsek
1 | Rezanie asfaltového krytu hr. 50 mm | m | 8.8
2 | Frézovanie asfaltového krytu hr. 60 mm | m2 | 18
3 | Vodorovná doprava sutiny do 1km | t | 2.6
4 | Vyčistenie podkladu, zametanie | m2 | 655
5 | Postrek spojovací živičný 0,50 kg/m2 | m2 | 655
6 | Asfaltový betón vrstva vyrovnávacia AC 11, II.tr., hr. 50 mm | m2 | 655
7 | Asfaltový betón vrstva obrusná AC 11 O, II.tr., hr. 40 mm | m2 | 655
8 | Podklad z frézovaného mat. s rozprestretím a zhutnením hr. 150 mm | m2 | 225
9 | Preliatie živičným postrekom 1,5 kg/m2 | m2 | 225
10 | Asfaltová zálievka | m | 8.8