## Rekapitulácia stavby
Export Komplet | [28 empty] | 2.0 | [5 empty] | False | False | {a39f0b26-616b-48e0-b63a-ad79cb061d72}
[20 empty] | >> skryté stĺpce << | [13 empty] | 0,01 | 20
[34 empty] | 0,01 | 20
|  | REKAPITULÁCIA STAVBY | [18 empty] | v --- nižšie sa nachádzajú doplnkové a pomocné údaje k zostavám --- v | [11 empty] | Návod na vyplnenie | 0,001
|  | Kód: |  |  |  |  | 012022 | [25 empty] | Meniť je možné iba bunky so žltým podfarbením! 1) na prvom liste Rekapitulácie stavby vyplňte v zostave a) Rekapitulácia stavby - údaje o Zhotoviteľovi (prenesú sa do ostatných zostáv aj v iných listoch) b) Rekapitulácia objektov stavby - potrebné Ostatné náklady 2) na vybraných listoch vyplňte v zostave a) Krycí list - údaje o Zhotoviteľovi, pokiaľ sa líšia od údajov o Zhotoviteľovi na Rekapitulácii stavby (údaje se prenesú do ostatných zostav v danom liste) b) Rekapitulácia rozpočtu - potrebné Ostatné náklady c) Celkové náklady za stavbu - ceny na položkách - množstvo, pokiaľ má žlté podfarbenie - a v prípade potreby poznámku (tá je v skrytom stĺpci) | 0,01
|  | Stavba: |  |  |  |  | Zvýšenie efektívnosti tepelnej ochrany kultúrneho domu Močenok | [26 empty] | 0,01
|  | JKSO: | [13 empty] | KS: | [17 empty] | 0,01
|  | Miesto: |  |  |  |  | Močenok | [8 empty] | Dátum: |  | 3. 2. 2022 | [15 empty] | 0,01
0,01
|  | Objednávateľ: | [13 empty] | IČO: | [17 empty] | 0,01
|  |  | Obec Močenok, Sv. Gorazda 629/82 Močenok | [12 empty] | IČ DPH: | [17 empty] | 0,01
0,01
|  | Zhotoviteľ: | [13 empty] | IČO: |  | Vyplň údaj | [15 empty] | 0,01
|  |  | Vyplň údaj | [12 empty] | IČ DPH: |  | Vyplň údaj | [15 empty] | 0,01
False
|  | Projektant: | [13 empty] | IČO: | [17 empty] | False
|  |  | Ing. Ladislav Chatrnúch | [12 empty] | IČ DPH: | [17 empty] | True
0,01
|  | Spracovateľ: | [13 empty] | IČO: | [17 empty] | 0,01
[16 empty] | IČ DPH: | [17 empty] | True
Poznámka:
|  | Cena bez DPH | [13 empty] | 0
[8 empty] | Sadzba dane |  |  | Základ dane |  |  |  |  | Výška dane
|  | DPH |  | základná |  |  |  | 20% |  |  | 0 |  |  |  |  | 0
|  |  |  | znížená |  |  |  | 20% |  |  | 0 |  |  |  |  | 0
|  |  |  | zákl. prenesená |  |  |  | 20% |  |  | 0 |  |  |  |  | 0
|  |  |  | zníž. prenesená |  |  |  | 20% |  |  | 0 |  |  |  |  | 0
|  |  |  | nulová |  |  |  | 0% |  |  | 0 |  |  |  |  | 0
|  | Cena s DPH | [6 empty] | v |  |  | EUR |  |  |  | 0
|  | Projektant | [11 empty] | Spracovateľ
|  | Dátum a podpis: | [7 empty] | Pečiatka |  |  |  | Dátum a podpis: |  |  | Pečiatka
|  | Objednávateľ | [11 empty] | Zhotoviteľ
|  | Dátum a podpis: | [7 empty] | Pečiatka |  |  |  | Dátum a podpis: |  |  | Pečiatka
REKAPITULÁCIA OBJEKTOV STAVBY
| Kód: | [6 empty] | 012022
| Stavba: | [6 empty] | Zvýšenie efektívnosti tepelnej ochrany kultúrneho domu Močenok
| Miesto: | [6 empty] | Močenok | [6 empty] | Dátum: |  | 3. 2. 2022
| Objednávateľ: | [6 empty] | Obec Močenok, Sv. Gorazda 629/82 Močenok | [6 empty] | Projektant: |  | Ing. Ladislav Chatrnúch |  |  |  | Informatívne údaje z listov zákaziek
| Zhotoviteľ: | [13 empty] | Spracovateľ:
| Kód |  |  |  | Popis | [7 empty] | Cena bez DPH [EUR] |  |  |  |  | Cena s DPH [EUR] | Typ |  | z toho Ostat. náklady [EUR] | DPH [EUR] | Normohodiny [h] | DPH základná [EUR] | DPH znížená [EUR] | DPH základná prenesená [EUR] | DPH znížená prenesená [EUR] | Základňa DPH základná | Základňa DPH znížená | Základňa DPH zákl. prenesená | Základňa DPH zníž. prenesená | Základňa DPH nulová
| Náklady z rozpočtov | [11 empty] | 0 |  |  |  |  | 0 |  |  | 0 | 0 | 0 | 0 | 0 | 0 | 0 | 0 | 0 | 0 | 0 | 0 |  | D | 0 | ###NOIMPORT### | IMPORT | {a39f0b26-616b-48e0-b63a-ad79cb061d72} | {00000000-0000-0000-0000-000000000000}
/ |  | A |  |  |  | Obvodový plášť a výplne otvorov | [6 empty] | 0 |  |  |  |  | 0 | STA |  | 0 | 0 | 0 | 0 | 0 | 0 | 0 | 0 | 0 | 0 | 0 | 0 |  |  | 1 |  | IMPORT | {ab4f4b28-b89d-4d96-a7c6-eda161fea9b5} | {a39f0b26-616b-48e0-b63a-ad79cb061d72} | 0
/ |  | B |  |  |  | Statické zabezpečenie základov | [6 empty] | 0 |  |  |  |  | 0 | STA |  | 0 | 0 | 0 | 0 | 0 | 0 | 0 | 0 | 0 | 0 | 0 | 0 |  |  | 1 |  | IMPORT | {e4536d0e-dce1-4e3f-b80a-7fb1440317d6} | {a39f0b26-616b-48e0-b63a-ad79cb061d72} | 0

## A - Obvodový plášť a výpl...
[9 empty] | >> skryté stĺpce << | [9 empty] | {ab4f4b28-b89d-4d96-a7c6-eda161fea9b5}
0
| KRYCÍ LIST ROZPOČTU | [8 empty] | v --- nižšie sa nachádzajú doplnkové a pomocné údaje k zostavám --- v | [8 empty] | False
Stavba:
Zvýšenie efektívnosti tepelnej ochrany kultúrneho domu Močenok
Objekt:
A - Obvodový plášť a výplne otvorov
| JKSO: |  |  |  |  | KS:
| Miesto: |  | Močenok |  |  | Dátum: | 3. 2. 2022
| Objednávateľ: |  |  |  |  | IČO:
|  | Obec Močenok, Sv. Gorazda 629/82 Močenok |  |  |  | IČ DPH:
| Zhotoviteľ: |  |  |  |  | IČO: | Vyplň údaj
|  | Vyplň údaj |  |  |  | IČ DPH: | Vyplň údaj
| Projektant: |  |  |  |  | IČO:
|  | Ing. Ladislav Chatrnúch |  |  |  | IČ DPH:
| Spracovateľ: |  |  |  |  | IČO:
IČ DPH:
Poznámka:
| Cena bez DPH | [5 empty] | 0
|  |  | Základ dane |  |  | Sadzba dane | Výška dane
| DPH | základná | 0 |  |  | 20% | 0
|  | znížená | 0 |  |  | 20% | 0
|  | zákl. prenesená | 0 |  |  | 20% | 0
|  | zníž. prenesená | 0 |  |  | 20% | 0
|  | nulová | 0 |  |  | 0% | 0
| Cena s DPH |  |  | v | EUR |  | 0
| Projektant |  |  | Spracovateľ
| Dátum a podpis: |  | Pečiatka | Dátum a podpis: |  |  | Pečiatka
| Objednávateľ |  |  | Zhotoviteľ
| Dátum a podpis: |  | Pečiatka | Dátum a podpis: |  |  | Pečiatka
REKAPITULÁCIA ROZPOČTU
Stavba:
Zvýšenie efektívnosti tepelnej ochrany kultúrneho domu Močenok
Objekt:
A - Obvodový plášť a výplne otvorov
Miesto: |  |  | Močenok |  |  | Dátum: | 3. 2. 2022
Objednávateľ: |  |  | Obec Močenok, Sv. Gorazda 629/82 Močenok |  |  | Projektant: | Ing. Ladislav Chatrnúch
Zhotoviteľ: |  |  | Vyplň údaj |  |  | Spracovateľ:
Kód dielu - Popis | [6 empty] | Cena celkom [EUR]
Náklady z rozpočtu | [6 empty] | 0 | [12 empty] | -1
| HSV - Práce a dodávky HSV | [5 empty] | 0
| 3 - Zvislé a kompletné konštrukcie | [5 empty] | 0
| 6 - Úpravy povrchov, podlahy, osadenie | [5 empty] | 0
| 9 - Ostatné konštrukcie a práce-búranie | [5 empty] | 0
| 99 - Presun hmôt HSV | [5 empty] | 0
| PSV - Práce a dodávky PSV | [5 empty] | 0
| 723 - Zdravotechnika - vnútorný plynovod | [5 empty] | 0
| 762 - Konštrukcie tesárske | [5 empty] | 0
| 764 - Konštrukcie klampiarske | [5 empty] | 0
| 766 - Konštrukcie stolárske | [5 empty] | 0
| 767 - Konštrukcie doplnkové kovové | [5 empty] | 0
| 769 - Montáže vzduchotechnických zariadení | [5 empty] | 0
| 771 - Podlahy z dlaždíc | [5 empty] | 0
| 784 - Maľby | [5 empty] | 0
| M - Práce a dodávky M | [5 empty] | 0
| 21-M - Elektromontáže | [5 empty] | 0
ROZPOČET
Stavba:
Zvýšenie efektívnosti tepelnej ochrany kultúrneho domu Močenok
Objekt:
A - Obvodový plášť a výplne otvorov
Miesto: |  |  | Močenok |  |  | Dátum: | 3. 2. 2022
Objednávateľ: |  |  | Obec Močenok, Sv. Gorazda 629/82 Močenok |  |  | Projektant: | Ing. Ladislav Chatrnúch
Zhotoviteľ: |  |  | Vyplň údaj |  |  | Spracovateľ:
PČ | Typ | Kód | Popis | MJ | Množstvo | J.cena [EUR] | Cena celkom [EUR] | Cenová sústava |  |  | DPH | J. Nh [h] | Nh celkom [h] | J. hmotnosť [t] | Hmotnosť celkom [t] | J. suť [t] | Suť Celkom [t]
Náklady z rozpočtu | [6 empty] | 0 | [5 empty] | 0 |  | 137.5902 |  | 34.9885 |  | D | -1 | [10 empty] | 0
| D | HSV | Práce a dodávky HSV |  |  |  | 0 | [5 empty] | 0 |  | 132.2166 |  | 34.7677 | 1 | D | 0 |  |  |  | ROZPOCET | [6 empty] | 0
| D | 3 | Zvislé a kompletné konštrukcie |  |  |  | 0 | [5 empty] | 0 |  | 10.005 |  | 0 | 1 | D | 1 |  |  |  | ROZPOCET | [6 empty] | 0
1 | K | 317944311.S | MTZ+D dodatočne osadených nadodverných prekladov s podchytením | t | 0.2 |  | 0 |  |  |  | znížená |  | 0 | 1.09 | 0.218 | 0 | 0 | 4 | K | 2 |  |  |  | ROZPOCET | 0 | 0 | 0 | 0 | 0 | 2 | 0 | 4 | -1826772103
2 | K | 340238268.S | Zamurovanie otvorov plochy od 0,25 do 1 m2 z pórobetónových tvárnic hladkých hrúbky 375 mm | m2 | 3.826 |  | 0 |  |  |  | znížená |  | 0 | 0.25603 | 0.97957 | 0 | 0 | 4 | K | 2 |  |  |  | ROZPOCET | 0 | 0 | 0 | 0 | 0 | 2 | 0 | 4 | 1184404381
| VV |  | "Zadná fasáda" | [15 empty] | VV | 2 | 1 | True | 0 | ROZPOCET
| VV |  | 0,3*1*0,375*3 |  | 0.338 | [13 empty] | VV | 2 | 2 | True | 0 | ROZPOCET
| VV |  | "Oblúk-sklobetón" | [15 empty] | VV | 2 | 1 | True | 0 | ROZPOCET
| VV |  | 0,4*0,8*5 |  | 1.6 | [13 empty] | VV | 2 | 2 | True | 0 | ROZPOCET
| VV |  | 0,4*1 |  | 0.4 | [13 empty] | VV | 2 | 2 | True | 0 | ROZPOCET
| VV |  | "Mriežky" | [15 empty] | VV | 2 | 1 | True | 0 | ROZPOCET
| VV |  | 1*0,8+0,55*0,2+0,55*1,05 |  | 1.488 | [13 empty] | VV | 2 | 2 | True | 0 | ROZPOCET
| VV |  | Súčet |  | 3.826 | [13 empty] | VV | 2 | 4 | True | 1 | ROZPOCET
3 | K | 340239268.S | Zamurovanie otvorov plochy nad 1 do 4 m2 z pórobetónových tvárnic hladkých hrúbky 375 mm | m2 | 34.4 |  | 0 |  |  |  | znížená |  | 0 | 0.25603 | 8.8074 | 0 | 0 | 4 | K | 2 |  |  |  | ROZPOCET | 0 | 0 | 0 | 0 | 0 | 2 | 0 | 4 | -278369154
| VV |  | "Dvere - oblúk" | [15 empty] | VV | 2 | 1 | True | 0 | ROZPOCET
| VV |  | 1*2 |  | 2 | [13 empty] | VV | 2 | 2 | True | 0 | ROZPOCET
| VV |  | "Okná 2NP" | [15 empty] | VV | 2 | 1 | True | 0 | ROZPOCET
| VV |  | 1,2*1,8*2 |  | 4.32 | [13 empty] | VV | 2 | 2 | True | 0 | ROZPOCET
| VV |  | 1,2*1,8 |  | 2.16 | [13 empty] | VV | 2 | 2 | True | 0 | ROZPOCET
| VV |  | 1,2*2,7 |  | 3.24 | [13 empty] | VV | 2 | 2 | True | 0 | ROZPOCET
| VV |  | 1,2*3,6 |  | 4.32 | [13 empty] | VV | 2 | 2 | True | 0 | ROZPOCET
| VV |  | 1,2*3,6 |  | 4.32 | [13 empty] | VV | 2 | 2 | True | 0 | ROZPOCET
| VV |  | 1,2*3,6 |  | 4.32 | [13 empty] | VV | 2 | 2 | True | 0 | ROZPOCET
| VV |  | 1,2*1,8 |  | 2.16 | [13 empty] | VV | 2 | 2 | True | 0 | ROZPOCET
| VV |  | 1,2*2,7 |  | 3.24 | [13 empty] | VV | 2 | 2 | True | 0 | ROZPOCET
| VV |  | 1,2*3,6 |  | 4.32 | [13 empty] | VV | 2 | 2 | True | 0 | ROZPOCET
| VV |  | Súčet |  | 34.4 | [13 empty] | VV | 2 | 4 | True | 1 | ROZPOCET
| D | 6 | Úpravy povrchov, podlahy, osadenie |  |  |  | 0 | [5 empty] | 0 |  | 62.7287 |  | 0 | 1 | D | 1 |  |  |  | ROZPOCET | [6 empty] | 0
4 | K | 612425931.S | Omietka vápenná vnútorného ostenia okenného alebo dverného štuková | m2 | 38.91 |  | 0 |  |  |  | znížená |  | 0 | 0.03756 | 1.4615 | 0 | 0 | 4 | K | 2 |  |  |  | ROZPOCET | 0 | 0 | 0 | 0 | 0 | 2 | 0 | 4 | 2123005849
5 | K | 612460365.S | Vnútorná omietka stien vápennocementová jednovrstvová, hr. 20 mm | m2 | 38.226 |  | 0 |  |  |  | znížená |  | 0 | 0.02625 | 1.0034 | 0 | 0 | 4 | K | 2 |  |  |  | ROZPOCET | 0 | 0 | 0 | 0 | 0 | 2 | 0 | 4 | -1454234100
| VV |  | "Zadná fasáda" | [15 empty] | VV | 2 | 1 | True | 0 | ROZPOCET
| VV |  | 0,3*1*0,375*3 |  | 0.338 | [13 empty] | VV | 2 | 2 | True | 0 | ROZPOCET
| VV |  | "Oblúk-sklobetón" | [15 empty] | VV | 2 | 1 | True | 0 | ROZPOCET
| VV |  | 0,4*0,8*5 |  | 1.6 | [13 empty] | VV | 2 | 2 | True | 0 | ROZPOCET
| VV |  | 0,4*1 |  | 0.4 | [13 empty] | VV | 2 | 2 | True | 0 | ROZPOCET
| VV |  | "Mriežky" | [15 empty] | VV | 2 | 1 | True | 0 | ROZPOCET
| VV |  | 1*0,8+0,55*0,2+0,55*1,05 |  | 1.488 | [13 empty] | VV | 2 | 2 | True | 0 | ROZPOCET
| VV |  | "Dvere - oblúk" | [15 empty] | VV | 2 | 1 | True | 0 | ROZPOCET
| VV |  | 1*2 |  | 2 | [13 empty] | VV | 2 | 2 | True | 0 | ROZPOCET
| VV |  | "Okná 2NP" | [15 empty] | VV | 2 | 1 | True | 0 | ROZPOCET
| VV |  | 1,2*1,8*2 |  | 4.32 | [13 empty] | VV | 2 | 2 | True | 0 | ROZPOCET
| VV |  | 1,2*1,8 |  | 2.16 | [13 empty] | VV | 2 | 2 | True | 0 | ROZPOCET
| VV |  | 1,2*2,7 |  | 3.24 | [13 empty] | VV | 2 | 2 | True | 0 | ROZPOCET
| VV |  | 1,2*3,6 |  | 4.32 | [13 empty] | VV | 2 | 2 | True | 0 | ROZPOCET
| VV |  | 1,2*3,6 |  | 4.32 | [13 empty] | VV | 2 | 2 | True | 0 | ROZPOCET
| VV |  | 1,2*3,6 |  | 4.32 | [13 empty] | VV | 2 | 2 | True | 0 | ROZPOCET
| VV |  | 1,2*1,8 |  | 2.16 | [13 empty] | VV | 2 | 2 | True | 0 | ROZPOCET
| VV |  | 1,2*2,7 |  | 3.24 | [13 empty] | VV | 2 | 2 | True | 0 | ROZPOCET
| VV |  | 1,2*3,6 |  | 4.32 | [13 empty] | VV | 2 | 2 | True | 0 | ROZPOCET
| VV |  | Súčet |  | 38.226 | [13 empty] | VV | 2 | 4 | True | 1 | ROZPOCET
6 | K | 621460112.S | Príprava vonkajšieho podkladu podhľadov na betónové podklady kontaktným mostíkom | m2 | 36.35 |  | 0 |  |  |  | znížená |  | 0 | 0.00042 | 0.015267 | 0 | 0 | 4 | K | 2 |  |  |  | ROZPOCET | 0 | 0 | 0 | 0 | 0 | 2 | 0 | 4 | 1779261909
| VV |  | 9,6 |  | 9.6 | [13 empty] | VV | 2 | 2 | True | 0 | ROZPOCET
| VV |  | 22,25+4,5 |  | 26.75 | [13 empty] | VV | 2 | 2 | True | 0 | ROZPOCET
| VV |  | Súčet |  | 36.35 | [13 empty] | VV | 2 | 4 | True | 1 | ROZPOCET
7 | K | 621481119.S | Potiahnutie vonkajších podhľadov sklotextílnou mriežkou s celoplošným prilepením | m2 | 36.35 |  | 0 |  |  |  | znížená |  | 0 | 0.00415 | 0.15085 | 0 | 0 | 4 | K | 2 |  |  |  | ROZPOCET | 0 | 0 | 0 | 0 | 0 | 2 | 0 | 4 | 580869238
8 | K | 622460123.S | Príprava vonkajšieho podkladu stien penetráciou hĺbkovou na staré a nesúdržné podklady | m2 | 1119.656 |  | 0 |  |  |  | znížená |  | 0 | 0.0003 | 0.3359 | 0 | 0 | 4 | K | 2 |  |  |  | ROZPOCET | 0 | 0 | 0 | 0 | 0 | 2 | 0 | 4 | 1320526846
| VV |  | " Bočná fasáda A" | [15 empty] | VV | 2 | 1 | True | 0 | ROZPOCET
| VV |  | 36*8 |  | 288 | [13 empty] | VV | 2 | 2 | True | 0 | ROZPOCET
| VV |  | (8+5)*4,25/2 |  | 27.625 | [13 empty] | VV | 2 | 2 | True | 0 | ROZPOCET
| VV |  | (8+3)*7/2 |  | 38.5 | [13 empty] | VV | 2 | 2 | True | 0 | ROZPOCET
| VV |  | 5*1,5 |  | 7.5 | [13 empty] | VV | 2 | 2 | True | 0 | ROZPOCET
| VV |  | -(1,6*1,5+1*2,1+0,86*0,84+1*1,16*2) |  | -7.542 | [13 empty] | VV | 2 | 2 | True | 0 | ROZPOCET
| VV |  | Medzisúčet |  | 354.083 | [13 empty] | VV | 2 | 3 | True | 0 | ROZPOCET
| VV |  | "Bočná fasáda B" | [15 empty] | VV | 2 | 1 | True | 0 | ROZPOCET
| VV |  | 36*8 |  | 288 | [13 empty] | VV | 2 | 2 | True | 0 | ROZPOCET
| VV |  | (8+5)*4,25/2 |  | 27.625 | [13 empty] | VV | 2 | 2 | True | 0 | ROZPOCET
| VV |  | (8+2,5)*8/2 |  | 42 | [13 empty] | VV | 2 | 2 | True | 0 | ROZPOCET
| VV |  | 5*1,5 |  | 7.5 | [13 empty] | VV | 2 | 2 | True | 0 | ROZPOCET
| VV |  | -(0,86*0,8+0,86*0,83+1,05*1,07+1,55*1,46+0,87*1,73*3) |  | -9.304 | [13 empty] | VV | 2 | 2 | True | 0 | ROZPOCET
| VV |  | 12,5*3,6 |  | 45 | [13 empty] | VV | 2 | 2 | True | 0 | ROZPOCET
| VV |  | 3,14*3,3 |  | 10.362 | [13 empty] | VV | 2 | 2 | True | 0 | ROZPOCET
| VV |  | 2*3,3 |  | 6.6 | [13 empty] | VV | 2 | 2 | True | 0 | ROZPOCET
| VV |  | Medzisúčet |  | 417.783 | [13 empty] | VV | 2 | 3 | True | 0 | ROZPOCET
| VV |  | "Zadná fasáda" | [15 empty] | VV | 2 | 1 | True | 0 | ROZPOCET
| VV |  | ((8+5)*4,25/2)*2 |  | 55.25 | [13 empty] | VV | 2 | 2 | True | 0 | ROZPOCET
| VV |  | 0,4*5*2 |  | 4 | [13 empty] | VV | 2 | 2 | True | 0 | ROZPOCET
| VV |  | 14,75*7 |  | 103.25 | [13 empty] | VV | 2 | 2 | True | 0 | ROZPOCET
| VV |  | -(1,13*1,72*6+1,1*0,9*4+1,05*1+0,88*1) |  | -17.552 | [13 empty] | VV | 2 | 2 | True | 0 | ROZPOCET
| VV |  | Medzisúčet |  | 144.948 | [13 empty] | VV | 2 | 3 | True | 0 | ROZPOCET
| VV |  | "Sokel" | [15 empty] | VV | 2 | 1 | True | 0 | ROZPOCET
| VV |  | 127,582 |  | 127.582 | [13 empty] | VV | 2 | 2 | True | 0 | ROZPOCET
| VV |  | Medzisúčet |  | 127.582 | [13 empty] | VV | 2 | 3 | True | 0 | ROZPOCET
| VV |  | "Rímsa" | [15 empty] | VV | 2 | 1 | True | 0 | ROZPOCET
| VV |  | 9,6+22,25+4,5 |  | 36.35 | [13 empty] | VV | 2 | 2 | True | 0 | ROZPOCET
| VV |  | Medzisúčet |  | 36.35 | [13 empty] | VV | 2 | 3 | True | 0 | ROZPOCET
| VV |  | "Ostenia" | [15 empty] | VV | 2 | 1 | True | 0 | ROZPOCET
| VV |  | 38,91 |  | 38.91 | [13 empty] | VV | 2 | 2 | True | 0 | ROZPOCET
| VV |  | Medzisúčet |  | 38.91 | [13 empty] | VV | 2 | 3 | True | 0 | ROZPOCET
| VV |  | Súčet |  | 1119.656 | [13 empty] | VV | 2 | 4 | True | 1 | ROZPOCET
9 | K | 622460232.S | Vonkajšia omietka stien cementová hrubá, hr. 15 mm cca 40% plochy | m2 | 51.033 |  | 0 |  |  |  | znížená |  | 0 | 0.02048 | 1.0452 | 0 | 0 | 4 | K | 2 |  |  |  | ROZPOCET | 0 | 0 | 0 | 0 | 0 | 2 | 0 | 4 | -498433964
| VV |  | 127,5825*0,4 'Prepočítané koeficientom množstva |  | 51.033 | [13 empty] | VV | 2 | 2 | False | 1 | ROZPOCET
10 | K | 622461311.S | Oprava vonkajšej omietky šľachtenej umelej škrabanej, opravená plocha nad 20 do 30 % | m2 | 916.814 |  | 0 |  |  |  | znížená |  | 0 | 0.02212 | 20.2799 | 0 | 0 | 4 | K | 2 |  |  |  | ROZPOCET | 0 | 0 | 0 | 0 | 0 | 2 | 0 | 4 | -1157323492
| VV |  | " Bočná fasáda A" | [15 empty] | VV | 2 | 1 | True | 0 | ROZPOCET
| VV |  | 36*8 |  | 288 | [13 empty] | VV | 2 | 2 | True | 0 | ROZPOCET
| VV |  | (8+5)*4,25/2 |  | 27.625 | [13 empty] | VV | 2 | 2 | True | 0 | ROZPOCET
| VV |  | (8+3)*7/2 |  | 38.5 | [13 empty] | VV | 2 | 2 | True | 0 | ROZPOCET
| VV |  | 5*1,5 |  | 7.5 | [13 empty] | VV | 2 | 2 | True | 0 | ROZPOCET
| VV |  | -(1,6*1,5+1*2,1+0,86*0,84+1*1,16*2) |  | -7.542 | [13 empty] | VV | 2 | 2 | True | 0 | ROZPOCET
| VV |  | Medzisúčet |  | 354.083 | [13 empty] | VV | 2 | 3 | True | 0 | ROZPOCET
| VV |  | "Bočná fasáda B" | [15 empty] | VV | 2 | 1 | True | 0 | ROZPOCET
| VV |  | 36*8 |  | 288 | [13 empty] | VV | 2 | 2 | True | 0 | ROZPOCET
| VV |  | (8+5)*4,25/2 |  | 27.625 | [13 empty] | VV | 2 | 2 | True | 0 | ROZPOCET
| VV |  | (8+2,5)*8/2 |  | 42 | [13 empty] | VV | 2 | 2 | True | 0 | ROZPOCET
| VV |  | 5*1,5 |  | 7.5 | [13 empty] | VV | 2 | 2 | True | 0 | ROZPOCET
| VV |  | -(0,86*0,8+0,86*0,83+1,05*1,07+1,55*1,46+0,87*1,73*3) |  | -9.304 | [13 empty] | VV | 2 | 2 | True | 0 | ROZPOCET
| VV |  | 12,5*3,6 |  | 45 | [13 empty] | VV | 2 | 2 | True | 0 | ROZPOCET
| VV |  | 3,14*3,3 |  | 10.362 | [13 empty] | VV | 2 | 2 | True | 0 | ROZPOCET
| VV |  | 2*3,3 |  | 6.6 | [13 empty] | VV | 2 | 2 | True | 0 | ROZPOCET
| VV |  | Medzisúčet |  | 417.783 | [13 empty] | VV | 2 | 3 | True | 0 | ROZPOCET
| VV |  | "Zadná fasáda" | [15 empty] | VV | 2 | 1 | True | 0 | ROZPOCET
| VV |  | ((8+5)*4,25/2)*2 |  | 55.25 | [13 empty] | VV | 2 | 2 | True | 0 | ROZPOCET
| VV |  | 0,4*5*2 |  | 4 | [13 empty] | VV | 2 | 2 | True | 0 | ROZPOCET
| VV |  | 14,75*7 |  | 103.25 | [13 empty] | VV | 2 | 2 | True | 0 | ROZPOCET
| VV |  | -(1,13*1,72*6+1,1*0,9*4+1,05*1+0,88*1) |  | -17.552 | [13 empty] | VV | 2 | 2 | True | 0 | ROZPOCET
| VV |  | Medzisúčet |  | 144.948 | [13 empty] | VV | 2 | 3 | True | 0 | ROZPOCET
| VV |  | Súčet |  | 916.814 | [13 empty] | VV | 2 | 4 | True | 1 | ROZPOCET
11 | K | 622464221 | Vonkajšia omietka stien tenkovrstvová , silikátová, , škrabaná, hr. 1,5 mm | m2 | 1119.656 |  | 0 |  |  |  | znížená |  | 0 | 0.0029 | 3.247 | 0 | 0 | 4 | K | 2 |  |  |  | ROZPOCET | 0 | 0 | 0 | 0 | 0 | 2 | 0 | 4 | 1804368123
12 | K | 625250703.S | Kontaktný zatepľovací systém z minerálnej vlny hr. 50 mm, skrutkovacie kotvy | m2 | 38.91 |  | 0 |  |  |  | znížená |  | 0 | 0.02081 | 0.80972 | 0 | 0 | 4 | K | 2 |  |  |  | ROZPOCET | 0 | 0 | 0 | 0 | 0 | 2 | 0 | 4 | 2294285
| VV |  | (0,9+0,99*2)*0,3*4 |  | 3.456 | [13 empty] | VV | 2 | 2 | True | 0 | ROZPOCET
| VV |  | (0,86+0,8*2)*0,3 |  | 0.738 | [13 empty] | VV | 2 | 2 | True | 0 | ROZPOCET
| VV |  | (0,86+0,83*2)*0,3 |  | 0.756 | [13 empty] | VV | 2 | 2 | True | 0 | ROZPOCET
| VV |  | (0,86+0,83*2)*0,3 |  | 0.756 | [13 empty] | VV | 2 | 2 | True | 0 | ROZPOCET
| VV |  | (1,13+1,72*2)*0,3*2 |  | 2.742 | [13 empty] | VV | 2 | 2 | True | 0 | ROZPOCET
| VV |  | (1,13+1,72*2)*0,3*2 |  | 2.742 | [13 empty] | VV | 2 | 2 | True | 0 | ROZPOCET
| VV |  | (1,13+1,72*2)*0,3 |  | 1.371 | [13 empty] | VV | 2 | 2 | True | 0 | ROZPOCET
| VV |  | (1,415*2+2,23*2)*0,3 |  | 2.187 | [13 empty] | VV | 2 | 2 | True | 0 | ROZPOCET
| VV |  | (1,44*3+2,23*2)*0,3 |  | 2.634 | [13 empty] | VV | 2 | 2 | True | 0 | ROZPOCET
| VV |  | (0,56+3,53*2)*0,3 |  | 2.286 | [13 empty] | VV | 2 | 2 | True | 0 | ROZPOCET
| VV |  | (1,16+1*2)*0,3*2 |  | 1.896 | [13 empty] | VV | 2 | 2 | True | 0 | ROZPOCET
| VV |  | (0,87+1,72*2)*0,3*3 |  | 3.879 | [13 empty] | VV | 2 | 2 | True | 0 | ROZPOCET
| VV |  | (1,05+2,07*2)*0,3 |  | 1.557 | [13 empty] | VV | 2 | 2 | True | 0 | ROZPOCET
| VV |  | (0,88+2*2)*0,3 |  | 1.464 | [13 empty] | VV | 2 | 2 | True | 0 | ROZPOCET
| VV |  | (1+2,06*2)*0,3 |  | 1.536 | [13 empty] | VV | 2 | 2 | True | 0 | ROZPOCET
| VV |  | (1,55+2,06*2)*0,3*2 |  | 3.402 | [13 empty] | VV | 2 | 2 | True | 0 | ROZPOCET
| VV |  | (1,77*2+2,35*2)*0,3 |  | 2.472 | [13 empty] | VV | 2 | 2 | True | 0 | ROZPOCET
| VV |  | (0,85+2,05*2)*0,3 |  | 1.485 | [13 empty] | VV | 2 | 2 | True | 0 | ROZPOCET
| VV |  | (1,17+2*2)*0,3 |  | 1.551 | [13 empty] | VV | 2 | 2 | True | 0 | ROZPOCET
| VV |  | Súčet |  | 38.91 | [13 empty] | VV | 2 | 4 | True | 1 | ROZPOCET
13 | K | 625251340 | Kontaktný zatepľovací systém hr. 160 mm , skrutkovacie kotvy | m2 | 916.814 |  | 0 |  |  |  | znížená |  | 0 | 0.0349 | 31.9968 | 0 | 0 | 4 | K | 2 |  |  |  | ROZPOCET | 0 | 0 | 0 | 0 | 0 | 2 | 0 | 4 | 1473643292
| VV |  | " Bočná fasáda A" | [15 empty] | VV | 2 | 1 | True | 0 | ROZPOCET
| VV |  | 36*8 |  | 288 | [13 empty] | VV | 2 | 2 | True | 0 | ROZPOCET
| VV |  | (8+5)*4,25/2 |  | 27.625 | [13 empty] | VV | 2 | 2 | True | 0 | ROZPOCET
| VV |  | (8+3)*7/2 |  | 38.5 | [13 empty] | VV | 2 | 2 | True | 0 | ROZPOCET
| VV |  | 5*1,5 |  | 7.5 | [13 empty] | VV | 2 | 2 | True | 0 | ROZPOCET
| VV |  | -(1,6*1,5+1*2,1+0,86*0,84+1*1,16*2) |  | -7.542 | [13 empty] | VV | 2 | 2 | True | 0 | ROZPOCET
| VV |  | Medzisúčet |  | 354.083 | [13 empty] | VV | 2 | 3 | True | 0 | ROZPOCET
| VV |  | "Bočná fasáda B" | [15 empty] | VV | 2 | 1 | True | 0 | ROZPOCET
| VV |  | 36*8 |  | 288 | [13 empty] | VV | 2 | 2 | True | 0 | ROZPOCET
| VV |  | (8+5)*4,25/2 |  | 27.625 | [13 empty] | VV | 2 | 2 | True | 0 | ROZPOCET
| VV |  | (8+2,5)*8/2 |  | 42 | [13 empty] | VV | 2 | 2 | True | 0 | ROZPOCET
| VV |  | 5*1,5 |  | 7.5 | [13 empty] | VV | 2 | 2 | True | 0 | ROZPOCET
| VV |  | -(0,86*0,8+0,86*0,83+1,05*1,07+1,55*1,46+0,87*1,73*3) |  | -9.304 | [13 empty] | VV | 2 | 2 | True | 0 | ROZPOCET
| VV |  | 12,5*3,6 |  | 45 | [13 empty] | VV | 2 | 2 | True | 0 | ROZPOCET
| VV |  | 3,14*3,3 |  | 10.362 | [13 empty] | VV | 2 | 2 | True | 0 | ROZPOCET
| VV |  | 2*3,3 |  | 6.6 | [13 empty] | VV | 2 | 2 | True | 0 | ROZPOCET
| VV |  | Medzisúčet |  | 417.783 | [13 empty] | VV | 2 | 3 | True | 0 | ROZPOCET
| VV |  | "Zadná fasáda" | [15 empty] | VV | 2 | 1 | True | 0 | ROZPOCET
| VV |  | ((8+5)*4,25/2)*2 |  | 55.25 | [13 empty] | VV | 2 | 2 | True | 0 | ROZPOCET
| VV |  | 0,4*5*2 |  | 4 | [13 empty] | VV | 2 | 2 | True | 0 | ROZPOCET
| VV |  | 14,75*7 |  | 103.25 | [13 empty] | VV | 2 | 2 | True | 0 | ROZPOCET
| VV |  | -(1,13*1,72*6+1,1*0,9*4+1,05*1+0,88*1) |  | -17.552 | [13 empty] | VV | 2 | 2 | True | 0 | ROZPOCET
| VV |  | Medzisúčet |  | 144.948 | [13 empty] | VV | 2 | 3 | True | 0 | ROZPOCET
| VV |  | Súčet |  | 916.814 | [13 empty] | VV | 2 | 4 | True | 1 | ROZPOCET
14 | K | 625251382 | Kontaktný zatepľovací systém hr. 50 mm - riešenie pre sokel (XPS), skrutkovacie kotvy | m2 | 127.582 |  | 0 |  |  |  | znížená |  | 0 | 0.01136 | 1.4493 | 0 | 0 | 4 | K | 2 |  |  |  | ROZPOCET | 0 | 0 | 0 | 0 | 0 | 2 | 0 | 4 | -563256307
| VV |  | "Bočná fasáda" | [15 empty] | VV | 2 | 1 | True | 0 | ROZPOCET
| VV |  | (8,58+39,6+4,25)*0,65 |  | 34.08 | [13 empty] | VV | 2 | 2 | True | 0 | ROZPOCET
| VV |  | -(1,7+1)*0,65 |  | -1.755 | [13 empty] | VV | 2 | 2 | True | 0 | ROZPOCET
| VV |  | 8,85*1,05 |  | 9.293 | [13 empty] | VV | 2 | 2 | True | 0 | ROZPOCET
| VV |  | -0,55*1,05 |  | -0.578 | [13 empty] | VV | 2 | 2 | True | 0 | ROZPOCET
| VV |  | Medzisúčet |  | 41.04 | [13 empty] | VV | 2 | 3 | True | 0 | ROZPOCET
| VV |  | "Bočná fasáda -OU" | [15 empty] | VV | 2 | 1 | True | 0 | ROZPOCET
| VV |  | (5,85+1+11,6+1)*1 |  | 19.45 | [13 empty] | VV | 2 | 2 | True | 0 | ROZPOCET
| VV |  | (1+3,5+1+0,4*2)*3 |  | 18.9 | [13 empty] | VV | 2 | 2 | True | 0 | ROZPOCET
| VV |  | -(0,9*0,9+0,3*0,6*5) |  | -1.71 | [13 empty] | VV | 2 | 2 | True | 0 | ROZPOCET
| VV |  | (19,225+6,175+1,375+0,8+7,1)*0,65 |  | 22.539 | [13 empty] | VV | 2 | 2 | True | 0 | ROZPOCET
| VV |  | 12,15*0,4 |  | 4.86 | [13 empty] | VV | 2 | 2 | True | 0 | ROZPOCET
| VV |  | -1,1*0,4 |  | -0.44 | [13 empty] | VV | 2 | 2 | True | 0 | ROZPOCET
| VV |  | Medzisúčet |  | 63.599 | [13 empty] | VV | 2 | 3 | True | 0 | ROZPOCET
| VV |  | "Zadná fasáda" | [15 empty] | VV | 2 | 1 | True | 0 | ROZPOCET
| VV |  | (0,4+4,25+14,75+4,25+0,4)*1,05 |  | 25.253 | [13 empty] | VV | 2 | 2 | True | 0 | ROZPOCET
| VV |  | -(1,1+1,1)*1,05 |  | -2.31 | [13 empty] | VV | 2 | 2 | True | 0 | ROZPOCET
| VV |  | Medzisúčet |  | 22.943 | [13 empty] | VV | 2 | 3 | True | 0 | ROZPOCET
| VV |  | Súčet |  | 127.582 | [13 empty] | VV | 2 | 4 | True | 1 | ROZPOCET
15 | K | 625254113.S | Zateplenie stropov bez výstužnej vrstvy z polystyréncementu hr. 50 mm, skrutkovacie kotvy | m2 | 36.35 |  | 0 |  |  |  | znížená |  | 0 | 0.01548 | 0.5627 | 0 | 0 | 4 | K | 2 |  |  |  | ROZPOCET | 0 | 0 | 0 | 0 | 0 | 2 | 0 | 4 | 2065623738
| VV |  | " Vstup - markíza" | [15 empty] | VV | 2 | 1 | True | 0 | ROZPOCET
| VV |  | 4*0,2*2 |  | 1.6 | [13 empty] | VV | 2 | 2 | True | 0 | ROZPOCET
| VV |  | 2*1*2*2 |  | 8 | [13 empty] | VV | 2 | 2 | True | 0 | ROZPOCET
| VV |  | Medzisúčet |  | 9.6 | [13 empty] | VV | 2 | 3 | True | 0 | ROZPOCET
| VV |  | "Rimsa" | [15 empty] | VV | 2 | 1 | True | 0 | ROZPOCET
| VV |  | 14,75+4,5+3+4,5 |  | 26.75 | [13 empty] | VV | 2 | 2 | True | 0 | ROZPOCET
| VV |  | Medzisúčet |  | 26.75 | [13 empty] | VV | 2 | 3 | True | 0 | ROZPOCET
| VV |  | Súčet |  | 36.35 | [13 empty] | VV | 2 | 4 | True | 1 | ROZPOCET
16 | K | 632450441.S | Opravný polymércementový poter 40 MPa, na opravu dutín a výtlkov v poteroch hr. 5 mm | m2 | 35.925 |  | 0 |  |  |  | znížená |  | 0 | 0.01033 | 0.37111 | 0 | 0 | 4 | K | 2 |  |  |  | ROZPOCET | 0 | 0 | 0 | 0 | 0 | 2 | 0 | 4 | 1655602083
| D | 9 | Ostatné konštrukcie a práce-búranie |  |  |  | 0 | [5 empty] | 0 |  | 59.4829 |  | 34.7677 | 1 | D | 1 |  |  |  | ROZPOCET | [6 empty] | 0
17 | K | 941941041.S | Montáž lešenia ľahkého pracovného radového s podlahami šírky nad 1,00 do 1,20 m, výšky do 10 m | m2 | 1153.5 |  | 0 |  |  |  | znížená |  | 0 | 0.02572 | 29.668 | 0 | 0 | 4 | K | 2 |  |  |  | ROZPOCET | 0 | 0 | 0 | 0 | 0 | 2 | 0 | 4 | 677030503
| VV |  | (48,35+3+14,75+3+4,25*2+2+14,75)*10 |  | 943.5 | [13 empty] | VV | 2 | 2 | True | 0 | ROZPOCET
| VV |  | 35*6 |  | 210 | [13 empty] | VV | 2 | 2 | True | 0 | ROZPOCET
| VV |  | Súčet |  | 1153.5 | [13 empty] | VV | 2 | 4 | True | 1 | ROZPOCET
18 | K | 941941291.S | Príplatok za prvý a každý ďalší i začatý mesiac použitia lešenia ľahkého pracovného radového s podlahami šírky nad 1,00 do 1,20 m, výšky do 10 m | m2 | 1153.5 |  | 0 |  |  |  | znížená |  | 0 | 0 | 0 | 0 | 0 | 4 | K | 2 |  |  |  | ROZPOCET | 0 | 0 | 0 | 0 | 0 | 2 | 0 | 4 | 1319659810
19 | K | 941941841.S | Demontáž lešenia ľahkého pracovného radového s podlahami šírky nad 1,00 do 1,20 m, výšky do 10 m | m2 | 1153.5 |  | 0 |  |  |  | znížená |  | 0 | 0.02572 | 29.668 | 0 | 0 | 4 | K | 2 |  |  |  | ROZPOCET | 0 | 0 | 0 | 0 | 0 | 2 | 0 | 4 | 402479614
20 | K | 953945315.S | Hliníkový soklový profil šírky 163 mm | m | 120.7 |  | 0 |  |  |  | znížená |  | 0 | 0.00042 | 0.050694 | 0 | 0 | 4 | K | 2 |  |  |  | ROZPOCET | 0 | 0 | 0 | 0 | 0 | 2 | 0 | 4 | 2125622259
| VV |  | 4,5+39,6+4,25+0,375+4,25+14,75+4,25+0,375+4,25+39,6+4,5 |  | 120.7 | [13 empty] | VV | 2 | 2 | True | 0 | ROZPOCET
| VV |  | Súčet |  | 120.7 | [13 empty] | VV | 2 | 4 | True | 1 | ROZPOCET
21 | K | 953995334.S | PVC soklový profil šírky 163 mm | m | 120.7 |  | 0 |  |  |  | znížená |  | 0 | 0.00021 | 0.025347 | 0 | 0 | 4 | K | 2 |  |  |  | ROZPOCET | 0 | 0 | 0 | 0 | 0 | 2 | 0 | 4 | -1490366294
| VV |  | 120,7 |  | 120.7 | [13 empty] | VV | 2 | 2 | True | 0 | ROZPOCET
| VV |  | Súčet |  | 120.7 | [13 empty] | VV | 2 | 4 | True | 1 | ROZPOCET
22 | K | 953995406.S | Okenný a dverový začisťovací profil | m | 129.7 |  | 0 |  |  |  | znížená |  | 0 | 0.00023 | 0.029831 | 0 | 0 | 4 | K | 2 |  |  |  | ROZPOCET | 0 | 0 | 0 | 0 | 0 | 2 | 0 | 4 | 236850578
| VV |  | (0,9+0,99*2)*4 |  | 11.52 | [13 empty] | VV | 2 | 2 | True | 0 | ROZPOCET
| VV |  | (0,86+0,8*2) |  | 2.46 | [13 empty] | VV | 2 | 2 | True | 0 | ROZPOCET
| VV |  | (0,86+0,83*2) |  | 2.52 | [13 empty] | VV | 2 | 2 | True | 0 | ROZPOCET
| VV |  | (0,86+0,83*2) |  | 2.52 | [13 empty] | VV | 2 | 2 | True | 0 | ROZPOCET
| VV |  | (1,13+1,72*2)*2 |  | 9.14 | [13 empty] | VV | 2 | 2 | True | 0 | ROZPOCET
| VV |  | (1,13+1,72*2)*2 |  | 9.14 | [13 empty] | VV | 2 | 2 | True | 0 | ROZPOCET
| VV |  | (1,13+1,72*2) |  | 4.57 | [13 empty] | VV | 2 | 2 | True | 0 | ROZPOCET
| VV |  | (1,415*2+2,23*2) |  | 7.29 | [13 empty] | VV | 2 | 2 | True | 0 | ROZPOCET
| VV |  | (1,44*3+2,23*2) |  | 8.78 | [13 empty] | VV | 2 | 2 | True | 0 | ROZPOCET
| VV |  | (0,56+3,53*2) |  | 7.62 | [13 empty] | VV | 2 | 2 | True | 0 | ROZPOCET
| VV |  | (1,16+1*2)*2 |  | 6.32 | [13 empty] | VV | 2 | 2 | True | 0 | ROZPOCET
| VV |  | (0,87+1,72*2)*3 |  | 12.93 | [13 empty] | VV | 2 | 2 | True | 0 | ROZPOCET
| VV |  | (1,05+2,07*2) |  | 5.19 | [13 empty] | VV | 2 | 2 | True | 0 | ROZPOCET
| VV |  | (0,88+2*2) |  | 4.88 | [13 empty] | VV | 2 | 2 | True | 0 | ROZPOCET
| VV |  | (1+2,06*2) |  | 5.12 | [13 empty] | VV | 2 | 2 | True | 0 | ROZPOCET
| VV |  | (1,55+2,06*2)*2 |  | 11.34 | [13 empty] | VV | 2 | 2 | True | 0 | ROZPOCET
| VV |  | (1,77*2+2,35*2) |  | 8.24 | [13 empty] | VV | 2 | 2 | True | 0 | ROZPOCET
| VV |  | (0,85+2,05*2) |  | 4.95 | [13 empty] | VV | 2 | 2 | True | 0 | ROZPOCET
| VV |  | (1,17+2*2) |  | 5.17 | [13 empty] | VV | 2 | 2 | True | 0 | ROZPOCET
| VV |  | Súčet |  | 129.7 | [13 empty] | VV | 2 | 4 | True | 1 | ROZPOCET
23 | K | 953995411.S | Nadokenný profil so skrytou okapničkou | m | 76.36 |  | 0 |  |  |  | znížená |  | 0 | 0.00026 | 0.019854 | 0 | 0 | 4 | K | 2 |  |  |  | ROZPOCET | 0 | 0 | 0 | 0 | 0 | 2 | 0 | 4 | -27064429
| VV |  | 0,9*4+0,86+0,86+0,86+1,13*2+1,13*2+1,13+1,415*2+1,44*2+0,56+1,16*2+0,87*2+0,86 |  | 23.02 | [13 empty] | VV | 2 | 2 | True | 0 | ROZPOCET
| VV |  | 1,05+0,88+1+1,55*2+1,77+1,77+0,85+1,17+4*2+3+4+12+14,75 |  | 53.34 | [13 empty] | VV | 2 | 2 | True | 0 | ROZPOCET
| VV |  | Súčet |  | 76.36 | [13 empty] | VV | 2 | 4 | True | 1 | ROZPOCET
24 | K | 953995421.S | Rohový profil s integrovanou sieťovinou - pevný | m | 205.7 |  | 0 |  |  |  | znížená |  | 0 | 7e-05 | 0.014399 | 0 | 0 | 4 | K | 2 |  |  |  | ROZPOCET | 0 | 0 | 0 | 0 | 0 | 2 | 0 | 4 | 434276501
| VV |  | 129,7 |  | 129.7 | [13 empty] | VV | 2 | 2 | True | 0 | ROZPOCET
| VV |  | 6*8+12 |  | 60 | [13 empty] | VV | 2 | 2 | True | 0 | ROZPOCET
| VV |  | 16 |  | 16 | [13 empty] | VV | 2 | 2 | True | 0 | ROZPOCET
| VV |  | Súčet |  | 205.7 | [13 empty] | VV | 2 | 4 | True | 1 | ROZPOCET
25 | K | 953995426.S | Dilatačný profil typ V - rohový | m | 20 |  | 0 |  |  |  | znížená |  | 0 | 0.00016 | 0.0032 | 0 | 0 | 4 | K | 2 |  |  |  | ROZPOCET | 0 | 0 | 0 | 0 | 0 | 2 | 0 | 4 | -214097809
26 | K | 953995427.S | Dilatačný profil typ E - priebežný | m | 20 |  | 0 |  |  |  | znížená |  | 0 | 0.00016 | 0.0032 | 0 | 0 | 4 | K | 2 |  |  |  | ROZPOCET | 0 | 0 | 0 | 0 | 0 | 2 | 0 | 4 | -1486168956
27 | K | 962032231.S | Búranie muriva alebo vybúranie otvorov plochy nad 4 m2 nadzákladového z tehál pálených, vápenopieskových, cementových na maltu, -1,90500t | m3 | 1.958 |  | 0 |  |  |  | znížená |  | 0 | 0 | 0 | 1.905 | 3.73 | 4 | K | 2 |  |  |  | ROZPOCET | 0 | 0 | 0 | 0 | 0 | 2 | 0 | 4 | 1618045213
| VV |  | " Otvory - vetranie " | [15 empty] | VV | 2 | 1 | True | 0 | ROZPOCET
| VV |  | 0,6*0,6*0,375*2 |  | 0.27 | [13 empty] | VV | 2 | 2 | True | 0 | ROZPOCET
| VV |  | 1*1,2*0,375*2 |  | 0.9 | [13 empty] | VV | 2 | 2 | True | 0 | ROZPOCET
| VV |  | 1*2,1*0,375 |  | 0.788 | [13 empty] | VV | 2 | 2 | True | 0 | ROZPOCET
| VV |  | Súčet |  | 1.958 | [13 empty] | VV | 2 | 4 | True | 1 | ROZPOCET
28 | K | 962081141.S | Búranie muriva priečok zo sklenených tvárnic, hr. do 150 mm, -0,08200t | m2 | 5.685 |  | 0 |  |  |  | znížená |  | 0 | 0 | 0 | 0.082 | 0.46617 | 4 | K | 2 |  |  |  | ROZPOCET | 0 | 0 | 0 | 0 | 0 | 2 | 0 | 4 | 1352508048
| VV |  | " Sklobetonové okná nad dverami" | [15 empty] | VV | 2 | 1 | True | 0 | ROZPOCET
| VV |  | 0,45*0,3 |  | 0.135 | [13 empty] | VV | 2 | 2 | True | 0 | ROZPOCET
| VV |  | Medzisúčet |  | 0.135 | [13 empty] | VV | 2 | 3 | True | 0 | ROZPOCET
| VV |  | " Sklobetonové okná - čelo polkruh" | [15 empty] | VV | 2 | 1 | True | 0 | ROZPOCET
| VV |  | 0,3*0,6*5 |  | 0.9 | [13 empty] | VV | 2 | 2 | True | 0 | ROZPOCET
| VV |  | Medzisúčet |  | 0.9 | [13 empty] | VV | 2 | 3 | True | 0 | ROZPOCET
| VV |  | "Sklobetonové okná - zadná časť" | [15 empty] | VV | 2 | 1 | True | 0 | ROZPOCET
| VV |  | 1*1,2 |  | 1.2 | [13 empty] | VV | 2 | 2 | True | 0 | ROZPOCET
| VV |  | 1*1,05 |  | 1.05 | [13 empty] | VV | 2 | 2 | True | 0 | ROZPOCET
| VV |  | 1*1,2*2 |  | 2.4 | [13 empty] | VV | 2 | 2 | True | 0 | ROZPOCET
| VV |  | Medzisúčet |  | 4.65 | [13 empty] | VV | 2 | 3 | True | 0 | ROZPOCET
| VV |  | Súčet |  | 5.685 | [13 empty] | VV | 2 | 4 | True | 1 | ROZPOCET
29 | K | 963053935.S | Búranie železobetónových schodiskových ramien monolitických, -0,39200t | m2 | 2.765 |  | 0 |  |  |  | znížená |  | 0 | 0 | 0 | 0.392 | 1.0839 | 4 | K | 2 |  |  |  | ROZPOCET | 0 | 0 | 0 | 0 | 0 | 2 | 0 | 4 | 1007934223
| VV |  | "Zadné schody " | [15 empty] | VV | 2 | 1 | True | 0 | ROZPOCET
| VV |  | (0,3+0,15)*0,9*4 |  | 1.62 | [13 empty] | VV | 2 | 2 | True | 0 | ROZPOCET
| VV |  | 1,6*0,9*0,6 |  | 0.864 | [13 empty] | VV | 2 | 2 | True | 0 | ROZPOCET
| VV |  | 0,52*0,9*0,6 |  | 0.281 | [13 empty] | VV | 2 | 2 | True | 0 | ROZPOCET
| VV |  | Medzisúčet |  | 2.765 | [13 empty] | VV | 2 | 3 | True | 0 | ROZPOCET
| VV |  | Súčet |  | 2.765 | [13 empty] | VV | 2 | 4 | True | 1 | ROZPOCET
30 | K | 965044201.S | Brúsenie existujúcich betónových podláh, zbrúsenie hrúbky do 3 mm -0,00600t | m2 | 35.925 |  | 0 |  |  |  | znížená |  | 0 | 1e-05 | 0.00035925 | 0.006 | 0.21555 | 4 | K | 2 |  |  |  | ROZPOCET | 0 | 0 | 0 | 0 | 0 | 2 | 0 | 4 | -1498520160
31 | K | 965081812.S | Búranie dlažieb, z kamen., cement., terazzových, čadičových alebo keramických, hr. nad 10 mm, -0,06500t | m2 | 35.925 |  | 0 |  |  |  | znížená |  | 0 | 0 | 0 | 0.065 | 2.3351 | 4 | K | 2 |  |  |  | ROZPOCET | 0 | 0 | 0 | 0 | 0 | 2 | 0 | 4 | -1283935584
| VV |  | " Bok" | [15 empty] | VV | 2 | 1 | True | 0 | ROZPOCET
| VV |  | (0,15+0,3)*5*3 |  | 6.75 | [13 empty] | VV | 2 | 2 | True | 0 | ROZPOCET
| VV |  | 5*1 |  | 5 | [13 empty] | VV | 2 | 2 | True | 0 | ROZPOCET
| VV |  | Medzisúčet |  | 11.75 | [13 empty] | VV | 2 | 3 | True | 0 | ROZPOCET
| VV |  | "Vstup" | [15 empty] | VV | 2 | 1 | True | 0 | ROZPOCET
| VV |  | (0,15+0,3)*7 |  | 3.15 | [13 empty] | VV | 2 | 2 | True | 0 | ROZPOCET
| VV |  | (0,15+0,3)*5 |  | 2.25 | [13 empty] | VV | 2 | 2 | True | 0 | ROZPOCET
| VV |  | (0,15+0,3)*4,5 |  | 2.025 | [13 empty] | VV | 2 | 2 | True | 0 | ROZPOCET
| VV |  | 4,5*1,5 |  | 6.75 | [13 empty] | VV | 2 | 2 | True | 0 | ROZPOCET
| VV |  | 2,5*4 |  | 10 | [13 empty] | VV | 2 | 2 | True | 0 | ROZPOCET
| VV |  | Medzisúčet |  | 24.175 | [13 empty] | VV | 2 | 3 | True | 0 | ROZPOCET
| VV |  | Súčet |  | 35.925 | [13 empty] | VV | 2 | 4 | True | 1 | ROZPOCET
32 | K | 967031132.S | Prikresanie rovných ostení, bez odstupu, po hrubom vybúraní otvorov, v murive tehl. na maltu, -0,05700t | m2 | 38.91 |  | 0 |  |  |  | znížená |  | 0 | 0 | 0 | 0.057 | 2.2179 | 4 | K | 2 |  |  |  | ROZPOCET | 0 | 0 | 0 | 0 | 0 | 2 | 0 | 4 | 1964763762
| VV |  | (0,9+0,99*2)*0,3*4 |  | 3.456 | [13 empty] | VV | 2 | 2 | True | 0 | ROZPOCET
| VV |  | (0,86+0,8*2)*0,3 |  | 0.738 | [13 empty] | VV | 2 | 2 | True | 0 | ROZPOCET
| VV |  | (0,86+0,83*2)*0,3 |  | 0.756 | [13 empty] | VV | 2 | 2 | True | 0 | ROZPOCET
| VV |  | (0,86+0,83*2)*0,3 |  | 0.756 | [13 empty] | VV | 2 | 2 | True | 0 | ROZPOCET
| VV |  | (1,13+1,72*2)*0,3*2 |  | 2.742 | [13 empty] | VV | 2 | 2 | True | 0 | ROZPOCET
| VV |  | (1,13+1,72*2)*0,3*2 |  | 2.742 | [13 empty] | VV | 2 | 2 | True | 0 | ROZPOCET
| VV |  | (1,13+1,72*2)*0,3 |  | 1.371 | [13 empty] | VV | 2 | 2 | True | 0 | ROZPOCET
| VV |  | (1,415*2+2,23*2)*0,3 |  | 2.187 | [13 empty] | VV | 2 | 2 | True | 0 | ROZPOCET
| VV |  | (1,44*3+2,23*2)*0,3 |  | 2.634 | [13 empty] | VV | 2 | 2 | True | 0 | ROZPOCET
| VV |  | (0,56+3,53*2)*0,3 |  | 2.286 | [13 empty] | VV | 2 | 2 | True | 0 | ROZPOCET
| VV |  | (1,16+1*2)*0,3*2 |  | 1.896 | [13 empty] | VV | 2 | 2 | True | 0 | ROZPOCET
| VV |  | (0,87+1,72*2)*0,3*3 |  | 3.879 | [13 empty] | VV | 2 | 2 | True | 0 | ROZPOCET
| VV |  | (1,05+2,07*2)*0,3 |  | 1.557 | [13 empty] | VV | 2 | 2 | True | 0 | ROZPOCET
| VV |  | (0,88+2*2)*0,3 |  | 1.464 | [13 empty] | VV | 2 | 2 | True | 0 | ROZPOCET
| VV |  | (1+2,06*2)*0,3 |  | 1.536 | [13 empty] | VV | 2 | 2 | True | 0 | ROZPOCET
| VV |  | (1,55+2,06*2)*0,3*2 |  | 3.402 | [13 empty] | VV | 2 | 2 | True | 0 | ROZPOCET
| VV |  | (1,77*2+2,35*2)*0,3 |  | 2.472 | [13 empty] | VV | 2 | 2 | True | 0 | ROZPOCET
| VV |  | (0,85+2,05*2)*0,3 |  | 1.485 | [13 empty] | VV | 2 | 2 | True | 0 | ROZPOCET
| VV |  | (1,17+2*2)*0,3 |  | 1.551 | [13 empty] | VV | 2 | 2 | True | 0 | ROZPOCET
| VV |  | Súčet |  | 38.91 | [13 empty] | VV | 2 | 4 | True | 1 | ROZPOCET
33 | K | 968061113.S | Vyvesenie dreveného okenného krídla do suti plochy nad 1,5 m2, -0,01600t | ks | 8 |  | 0 |  |  |  | znížená |  | 0 | 0 | 0 | 0.016 | 0.128 | 4 | K | 2 |  |  |  | ROZPOCET | 0 | 0 | 0 | 0 | 0 | 2 | 0 | 4 | -2089782758
34 | K | 968061115.S | Demontáž okien drevených, 1 bm obvodu - 0,008t | m | 43.2 |  | 0 |  |  |  | znížená |  | 0 | 0 | 0 | 0.008 | 0.3456 | 4 | K | 2 |  |  |  | ROZPOCET | 0 | 0 | 0 | 0 | 0 | 2 | 0 | 4 | -1011856206
| VV |  | (1,2+1,5)*2*8 |  | 43.2 | [13 empty] | VV | 2 | 2 | True | 0 | ROZPOCET
| VV |  | Súčet |  | 43.2 | [13 empty] | VV | 2 | 4 | True | 1 | ROZPOCET
35 | K | 968071113.S | Vyvesenie kovového okenného krídla do suti plochy nad 1, 5 m2 | ks | 16 |  | 0 |  |  |  | znížená |  | 0 | 0 | 0 | 0.06 | 0.96 | 4 | K | 2 |  |  |  | ROZPOCET | 0 | 0 | 0 | 0 | 0 | 2 | 0 | 4 | -380430279
| VV |  | 13+3 |  | 16 | [13 empty] | VV | 2 | 2 | True | 0 | ROZPOCET
| VV |  | Súčet |  | 16 | [13 empty] | VV | 2 | 4 | True | 1 | ROZPOCET
36 | K | 968071126.S | Vyvesenie kovového dverného krídla do suti plochy nad 2 m2 | ks | 9 |  | 0 |  |  |  | znížená |  | 0 | 0 | 0 | 0.06 | 0.54 | 4 | K | 2 |  |  |  | ROZPOCET | 0 | 0 | 0 | 0 | 0 | 2 | 0 | 4 | -2031985235
37 | K | 968072354.S | Vybúranie kovových rámov okien dvojitých alebo zdvojených, plochy do 1 m2, -0,08900t | m2 | 2.56 |  | 0 |  |  |  | znížená |  | 0 | 0 | 0 | 0.089 | 0.22784 | 4 | K | 2 |  |  |  | ROZPOCET | 0 | 0 | 0 | 0 | 0 | 2 | 0 | 4 | 1099747810
| VV |  | 0,8*0,8*4 |  | 2.56 | [13 empty] | VV | 2 | 2 | True | 0 | ROZPOCET
| VV |  | Súčet |  | 2.56 | [13 empty] | VV | 2 | 4 | True | 1 | ROZPOCET
38 | K | 968072357.S | Vybúranie kovových rámov okien dvojitých alebo zdvojených, plochy nad 4 m2, -0,05000t | m2 | 35.1 |  | 0 |  |  |  | znížená |  | 0 | 0 | 0 | 0.05 | 1.755 | 4 | K | 2 |  |  |  | ROZPOCET | 0 | 0 | 0 | 0 | 0 | 2 | 0 | 4 | -2057742466
| VV |  | 1,2*3,6+1,2*3,6+1,2*2,7+1,2*1,8+0,9*1,8*3 |  | 18.9 | [13 empty] | VV | 2 | 2 | True | 0 | ROZPOCET
| VV |  | 1,2*1,8+1,2*2,7+1,2*3,6+1,2*3,6+0,6*3,6 |  | 16.2 | [13 empty] | VV | 2 | 2 | True | 0 | ROZPOCET
| VV |  | Súčet |  | 35.1 | [13 empty] | VV | 2 | 4 | True | 1 | ROZPOCET
39 | K | 968072456.S | Vybúranie kovových dverových zárubní plochy nad 2 m2, -0,06300t | m2 | 24.63 |  | 0 |  |  |  | znížená |  | 0 | 0 | 0 | 0.063 | 1.5517 | 4 | K | 2 |  |  |  | ROZPOCET | 0 | 0 | 0 | 0 | 0 | 2 | 0 | 4 | 472166697
| VV |  | 1,1*2,1*2+1*2,1+1,7*2,1+1,1*2,1+1,7*2,1+1,8*2,35*2 |  | 24.63 | [13 empty] | VV | 2 | 2 | True | 0 | ROZPOCET
| VV |  | Súčet |  | 24.63 | [13 empty] | VV | 2 | 4 | True | 1 | ROZPOCET
40 | K | 978036141.S | Otlčenie omietok šľachtených a pod., vonkajších brizolitových, v rozsahu do 30 %, -0,01600t | m2 | 916.814 |  | 0 |  |  |  | znížená |  | 0 | 0 | 0 | 0.016 | 14.669 | 4 | K | 2 |  |  |  | ROZPOCET | 0 | 0 | 0 | 0 | 0 | 2 | 0 | 4 | -1959642694
41 | K | 978059631.S | Odsekanie a odobratie obkladov stien z obkladačiek vonkajších vrátane podkladovej omietky nad 2 m2, -0,08900t cca 40% plochy | m2 | 51.033 |  | 0 |  |  |  | znížená |  | 0 | 0 | 0 | 0.089 | 4.5419 | 4 | K | 2 |  |  |  | ROZPOCET | 0 | 0 | 0 | 0 | 0 | 2 | 0 | 4 | -1158410469
| VV |  | "Bočná fasáda" | [15 empty] | VV | 2 | 1 | True | 0 | ROZPOCET
| VV |  | (8,58+39,6+4,25)*0,65 |  | 34.08 | [13 empty] | VV | 2 | 2 | True | 0 | ROZPOCET
| VV |  | -(1,7+1)*0,65 |  | -1.755 | [13 empty] | VV | 2 | 2 | True | 0 | ROZPOCET
| VV |  | 8,85*1,05 |  | 9.293 | [13 empty] | VV | 2 | 2 | True | 0 | ROZPOCET
| VV |  | -0,55*1,05 |  | -0.578 | [13 empty] | VV | 2 | 2 | True | 0 | ROZPOCET
| VV |  | Medzisúčet |  | 41.04 | [13 empty] | VV | 2 | 3 | True | 0 | ROZPOCET
| VV |  | "Bočná fasáda -OU" | [15 empty] | VV | 2 | 1 | True | 0 | ROZPOCET
| VV |  | (5,85+1+11,6+1)*1 |  | 19.45 | [13 empty] | VV | 2 | 2 | True | 0 | ROZPOCET
| VV |  | (1+3,5+1+0,4*2)*3 |  | 18.9 | [13 empty] | VV | 2 | 2 | True | 0 | ROZPOCET
| VV |  | -(0,9*0,9+0,3*0,6*5) |  | -1.71 | [13 empty] | VV | 2 | 2 | True | 0 | ROZPOCET
| VV |  | (19,225+6,175+1,375+0,8+7,1)*0,65 |  | 22.539 | [13 empty] | VV | 2 | 2 | True | 0 | ROZPOCET
| VV |  | 12,15*0,4 |  | 4.86 | [13 empty] | VV | 2 | 2 | True | 0 | ROZPOCET
| VV |  | -1,1*0,4 |  | -0.44 | [13 empty] | VV | 2 | 2 | True | 0 | ROZPOCET
| VV |  | Medzisúčet |  | 63.599 | [13 empty] | VV | 2 | 3 | True | 0 | ROZPOCET
| VV |  | "Zadná fasáda" | [15 empty] | VV | 2 | 1 | True | 0 | ROZPOCET
| VV |  | (0,4+4,25+14,75+4,25+0,4)*1,05 |  | 25.253 | [13 empty] | VV | 2 | 2 | True | 0 | ROZPOCET
| VV |  | -(1,1+1,1)*1,05 |  | -2.31 | [13 empty] | VV | 2 | 2 | True | 0 | ROZPOCET
| VV |  | Medzisúčet |  | 22.943 | [13 empty] | VV | 2 | 3 | True | 0 | ROZPOCET
| VV |  | Súčet |  | 127.582 | [13 empty] | VV | 2 | 4 | True | 1 | ROZPOCET
| VV |  | 127,582*0,4 'Prepočítané koeficientom množstva |  | 51.033 | [13 empty] | VV | 2 | 2 | False | 1 | ROZPOCET
42 | K | 979081111.S | Odvoz sutiny a vybúraných hmôt na skládku do 1 km | t | 34.989 |  | 0 |  |  |  | znížená |  | 0 | 0 | 0 | 0 | 0 | 4 | K | 2 |  |  |  | ROZPOCET | 0 | 0 | 0 | 0 | 0 | 2 | 0 | 4 | -150864097
43 | K | 979081121.S | Odvoz sutiny a vybúraných hmôt na skládku za každý ďalší 1 km | t | 1014.681 |  | 0 |  |  |  | znížená |  | 0 | 0 | 0 | 0 | 0 | 4 | K | 2 |  |  |  | ROZPOCET | 0 | 0 | 0 | 0 | 0 | 2 | 0 | 4 | 399895728
| VV |  | 34,989*29 'Prepočítané koeficientom množstva |  | 1014.681 | [13 empty] | VV | 2 | 2 | False | 1 | ROZPOCET
44 | K | 979082111.S | Vnútrostavenisková doprava sutiny a vybúraných hmôt do 10 m | t | 34.989 |  | 0 |  |  |  | znížená |  | 0 | 0 | 0 | 0 | 0 | 4 | K | 2 |  |  |  | ROZPOCET | 0 | 0 | 0 | 0 | 0 | 2 | 0 | 4 | 937880341
45 | K | 979082121.S | Vnútrostavenisková doprava sutiny a vybúraných hmôt za každých ďalších 5 m | t | 174.945 |  | 0 |  |  |  | znížená |  | 0 | 0 | 0 | 0 | 0 | 4 | K | 2 |  |  |  | ROZPOCET | 0 | 0 | 0 | 0 | 0 | 2 | 0 | 4 | -1570081391
| VV |  | 34,989*5 'Prepočítané koeficientom množstva |  | 174.945 | [13 empty] | VV | 2 | 2 | False | 1 | ROZPOCET
46 | K | 979089012.S | Poplatok za skladovanie - betón, tehly, dlaždice (17 01) ostatné | t | 34.989 |  | 0 |  |  |  | znížená |  | 0 | 0 | 0 | 0 | 0 | 4 | K | 2 |  |  |  | ROZPOCET | 0 | 0 | 0 | 0 | 0 | 2 | 0 | 4 | 37870353
| D | 99 | Presun hmôt HSV |  |  |  | 0 | [5 empty] | 0 |  | 0 |  | 0 | 1 | D | 1 |  |  |  | ROZPOCET | [6 empty] | 0
47 | K | 998011002.S | Presun hmôt pre budovy (801, 803, 812), zvislá konštr. z tehál, tvárnic, z kovu výšky do 12 m | t | 132.217 |  | 0 |  |  |  | znížená |  | 0 | 0 | 0 | 0 | 0 | 4 | K | 2 |  |  |  | ROZPOCET | 0 | 0 | 0 | 0 | 0 | 2 | 0 | 4 | 742350271
| D | PSV | Práce a dodávky PSV |  |  |  | 0 | [5 empty] | 0 |  | 5.3736 |  | 0.22083 | 2 | D | 0 |  |  |  | ROZPOCET | [6 empty] | 0
| D | 723 | Zdravotechnika - vnútorný plynovod |  |  |  | 0 | [5 empty] | 0 |  | 0 |  | 0 | 2 | D | 1 |  |  |  | ROZPOCET | [6 empty] | 0
48 | K | 723190909.S1 | Oprava plynového potrubia, náter , tlaková skúška | m | 55 |  | 0 |  |  |  | znížená |  | 0 | 0 | 0 | 0 | 0 | 16 | K | 2 |  |  |  | ROZPOCET | 0 | 0 | 0 | 0 | 0 | 2 | 0 | 16 | -339803964
| D | 762 | Konštrukcie tesárske |  |  |  | 0 | [5 empty] | 0 |  | 0.24698 |  | 0 | 2 | D | 1 |  |  |  | ROZPOCET | [6 empty] | 0
49 | K | 762810036.S | Záklop stropov z dosiek OSB skrutkovaných na rošt na zraz hr. dosky 22 mm | m2 | 22.25 |  | 0 |  |  |  | znížená |  | 0 | 0.0111 | 0.24698 | 0 | 0 | 16 | K | 2 |  |  |  | ROZPOCET | 0 | 0 | 0 | 0 | 0 | 2 | 0 | 16 | -643486852
| VV |  | 14,75*1 |  | 14.75 | [13 empty] | VV | 2 | 2 | True | 0 | ROZPOCET
| VV |  | (4,5+3,0)*1 |  | 7.5 | [13 empty] | VV | 2 | 2 | True | 0 | ROZPOCET
| VV |  | Súčet |  | 22.25 | [13 empty] | VV | 2 | 4 | True | 1 | ROZPOCET
50 | K | 998762102.S | Presun hmôt pre konštrukcie tesárske v objektoch výšky do 12 m | t | 0.247 |  | 0 |  |  |  | znížená |  | 0 | 0 | 0 | 0 | 0 | 16 | K | 2 |  |  |  | ROZPOCET | 0 | 0 | 0 | 0 | 0 | 2 | 0 | 16 | 591927042
| D | 764 | Konštrukcie klampiarske |  |  |  | 0 | [5 empty] | 0 |  | 0.056453 |  | 0.13493 | 2 | D | 1 |  |  |  | ROZPOCET | [6 empty] | 0
51 | K | 764321260.S | Oplechovanie z pozinkovaného PZ plechu, ríms pod nadrímsovým žľabom vrátane podkladového plechu r.š. 1000 mm | m | 4 |  | 0 |  |  |  | znížená |  | 0 | 0.00543 | 0.02172 | 0 | 0 | 16 | K | 2 |  |  |  | ROZPOCET | 0 | 0 | 0 | 0 | 0 | 2 | 0 | 16 | 1756872087
52 | K | 764321860.S | Demontáž oplechovania ríms pod nadrímsovým žľabom vrátane podkladového plechu, do 30° rš 1000 mm, -0,00740t | m | 4 |  | 0 |  |  |  | znížená |  | 0 | 0 | 0 | 0.0074 | 0.0296 | 16 | K | 2 |  |  |  | ROZPOCET | 0 | 0 | 0 | 0 | 0 | 2 | 0 | 16 | 9042048
53 | K | 764410750.S | Oplechovanie parapetov z hliníkového farebného Al plechu, vrátane rohov r.š. 330 mm | m | 7.1 |  | 0 |  |  |  | znížená |  | 0 | 0.0014 | 0.00994 | 0 | 0 | 16 | K | 2 |  |  |  | ROZPOCET | 0 | 0 | 0 | 0 | 0 | 2 | 0 | 16 | 1379926089
54 | K | 764410760.S | Oplechovanie parapetov z hliníkového farebného Al plechu, vrátane rohov r.š. 400 mm | m | 10.55 |  | 0 |  |  |  | znížená |  | 0 | 0.00166 | 0.017513 | 0 | 0 | 16 | K | 2 |  |  |  | ROZPOCET | 0 | 0 | 0 | 0 | 0 | 2 | 0 | 16 | -666820168
55 | K | 764410880.S | Demontáž oplechovania parapetov rš od 400 do 600 mm, -0,00287t | m | 36.7 |  | 0 |  |  |  | znížená |  | 0 | 0 | 0 | 0.00287 | 0.10533 | 16 | K | 2 |  |  |  | ROZPOCET | 0 | 0 | 0 | 0 | 0 | 2 | 0 | 16 | -611549514
| VV |  | "Okná" | [15 empty] | VV | 2 | 1 | True | 0 | ROZPOCET
| VV |  | 0,8+1*4+4,5+3+0,9 |  | 13.2 | [13 empty] | VV | 2 | 2 | True | 0 | ROZPOCET
| VV |  | 0,9*3+1,2*3+1,2+0,8+1,2*8+0,8+1,2+1,2*3 |  | 23.5 | [13 empty] | VV | 2 | 2 | True | 0 | ROZPOCET
| VV |  | Súčet |  | 36.7 | [13 empty] | VV | 2 | 4 | True | 1 | ROZPOCET
56 | K | 764454243.S1 | Demontáž a spätná montáž kruhové zvodové rúry | súbor | 1 |  | 0 |  |  |  | znížená |  | 0 | 2e-05 | 2e-05 | 0 | 0 | 16 | K | 2 |  |  |  | ROZPOCET | 0 | 0 | 0 | 0 | 0 | 2 | 0 | 16 | 222378078
57 | K | 764841215.S | Odvetranie plynových spotrebičov z pozinkovaného PZ plechu, rúry kruhové, s priemerom nad 150 do 200 mm | m | 2 |  | 0 |  |  |  | znížená |  | 0 | 0.00363 | 0.00726 | 0 | 0 | 16 | K | 2 |  |  |  | ROZPOCET | 0 | 0 | 0 | 0 | 0 | 2 | 0 | 16 | -2041702500
58 | K | 998764102.S | Presun hmôt pre konštrukcie klampiarske v objektoch výšky nad 6 do 12 m | t | 0.056 |  | 0 |  |  |  | znížená |  | 0 | 0 | 0 | 0 | 0 | 16 | K | 2 |  |  |  | ROZPOCET | 0 | 0 | 0 | 0 | 0 | 2 | 0 | 16 | -1293970349
| D | 766 | Konštrukcie stolárske |  |  |  | 0 | [5 empty] | 0 |  | 0.53274 |  | 0 | 2 | D | 1 |  |  |  | ROZPOCET | [6 empty] | 0
59 | K | 766621081.S | Montáž okna plastového na PUR penu | m | 122.66 |  | 0 |  |  |  | znížená |  | 0 | 0.00018 | 0.022079 | 0 | 0 | 16 | K | 2 |  |  |  | ROZPOCET | 0 | 0 | 0 | 0 | 0 | 2 | 0 | 16 | -2144163010
60 | M | 611410000100 | Plastové okno 900/990mm O1 | ks | 4 |  | 0 |  |  |  | znížená |  | 0 | 0.022 | 0.088 | 0 | 0 | 32 | M | 2 |  |  |  | ROZPOCET | 0 | 0 | 0 | 0 | 0 | 2 | 0 | 16 | 206347770
61 | M | 6114100001001 | Plastové okno 860/800mm O2 | ks | 1 |  | 0 |  |  |  | znížená |  | 0 | 0.022 | 0.022 | 0 | 0 | 32 | M | 2 |  |  |  | ROZPOCET | 0 | 0 | 0 | 0 | 0 | 2 | 0 | 16 | 977471527
62 | M | 6114100001002 | Plastové okno 860/830mm O3 | ks | 1 |  | 0 |  |  |  | znížená |  | 0 | 0.022 | 0.022 | 0 | 0 | 32 | M | 2 |  |  |  | ROZPOCET | 0 | 0 | 0 | 0 | 0 | 2 | 0 | 16 | 2074137302
63 | M | 6114100001003 | Plastové okno 860/830mm O4 | ks | 1 |  | 0 |  |  |  | znížená |  | 0 | 0.022 | 0.022 | 0 | 0 | 32 | M | 2 |  |  |  | ROZPOCET | 0 | 0 | 0 | 0 | 0 | 2 | 0 | 16 | -445708854
64 | M | 6114100001004 | Plastové okno 1130/1720mm O5 | ks | 2 |  | 0 |  |  |  | znížená |  | 0 | 0.022 | 0.044 | 0 | 0 | 32 | M | 2 |  |  |  | ROZPOCET | 0 | 0 | 0 | 0 | 0 | 2 | 0 | 16 | -1783959105
65 | M | 6114100001005 | Plastové okno 1130/1720mm O6 | ks | 2 |  | 0 |  |  |  | znížená |  | 0 | 0.022 | 0.044 | 0 | 0 | 32 | M | 2 |  |  |  | ROZPOCET | 0 | 0 | 0 | 0 | 0 | 2 | 0 | 16 | -1634904646
66 | M | 6114100001006 | Plastové okno 1130/1720mm O7 | ks | 1 |  | 0 |  |  |  | znížená |  | 0 | 0.022 | 0.022 | 0 | 0 | 32 | M | 2 |  |  |  | ROZPOCET | 0 | 0 | 0 | 0 | 0 | 2 | 0 | 16 | 1389114142
67 | M | 6114100001007 | Plastové okno 1415/2230 mm O8 | ks | 2 |  | 0 |  |  |  | znížená |  | 0 | 0.022 | 0.044 | 0 | 0 | 32 | M | 2 |  |  |  | ROZPOCET | 0 | 0 | 0 | 0 | 0 | 2 | 0 | 16 | 17630765
68 | M | 6114100001008 | Plastové okno 1440/2230 mm O9 | ks | 3 |  | 0 |  |  |  | znížená |  | 0 | 0.022 | 0.066 | 0 | 0 | 32 | M | 2 |  |  |  | ROZPOCET | 0 | 0 | 0 | 0 | 0 | 2 | 0 | 16 | 1648280071
69 | M | 6114100001009 | Plastové okno 560/3530 mm O10 | ks | 1 |  | 0 |  |  |  | znížená |  | 0 | 0.022 | 0.022 | 0 | 0 | 32 | M | 2 |  |  |  | ROZPOCET | 0 | 0 | 0 | 0 | 0 | 2 | 0 | 16 | 717652156
70 | M | 6114100001010 | Plastové okno 1160/1000 mm O11 | ks | 2 |  | 0 |  |  |  | znížená |  | 0 | 0.022 | 0.044 | 0 | 0 | 32 | M | 2 |  |  |  | ROZPOCET | 0 | 0 | 0 | 0 | 0 | 2 | 0 | 16 | 389892173
71 | M | 6114100001011 | Plastové okno 870/1720 mm O12 | ks | 2 |  | 0 |  |  |  | znížená |  | 0 | 0.022 | 0.044 | 0 | 0 | 32 | M | 2 |  |  |  | ROZPOCET | 0 | 0 | 0 | 0 | 0 | 2 | 0 | 16 | 1134761998
72 | M | 6114100001012 | Plastové okno 860/1730 mm O13 | ks | 1 |  | 0 |  |  |  | znížená |  | 0 | 0.022 | 0.022 | 0 | 0 | 32 | M | 2 |  |  |  | ROZPOCET | 0 | 0 | 0 | 0 | 0 | 2 | 0 | 16 | 454774409
73 | K | 766694141.S | Montáž a dodávka parapetnej dosky plastovej šírky do 300 mm, dĺžky do 1000 mm | ks | 18.65 |  | 0 |  |  |  | znížená |  | 0 | 0.00025 | 0.0046625 | 0 | 0 | 16 | K | 2 |  |  |  | ROZPOCET | 0 | 0 | 0 | 0 | 0 | 2 | 0 | 16 | -176833469
| VV |  | 3,56+7,49+7,6 |  | 18.65 | [13 empty] | VV | 2 | 2 | True | 0 | ROZPOCET
| VV |  | Súčet |  | 18.65 | [13 empty] | VV | 2 | 4 | True | 1 | ROZPOCET
| D | 767 | Konštrukcie doplnkové kovové |  |  |  | 0 | [5 empty] | 0 |  | 3.6141 |  | 0.025 | 2 | D | 1 |  |  |  | ROZPOCET | [6 empty] | 0
74 | K | 767640030.S | Montáž hliníkových dverí do peny | m | 61 |  | 0 |  |  |  | znížená |  | 0 | 0.00021 | 0.01281 | 0 | 0 | 16 | K | 2 |  |  |  | ROZPOCET | 0 | 0 | 0 | 0 | 0 | 2 | 0 | 16 | -93695664
75 | M | 553410041000.S | Dvere hliníkové 1050/2070mm D1 | ks | 1 |  | 0 |  |  |  | znížená |  | 0 | 0.4 | 0.4 | 0 | 0 | 32 | M | 2 |  |  |  | ROZPOCET | 0 | 0 | 0 | 0 | 0 | 2 | 0 | 16 | 878605699
76 | M | 553410041000.S1 | Dvere hliníkové 880/1970mm D2 | ks | 1 |  | 0 |  |  |  | znížená |  | 0 | 0.4 | 0.4 | 0 | 0 | 32 | M | 2 |  |  |  | ROZPOCET | 0 | 0 | 0 | 0 | 0 | 2 | 0 | 16 | -1066740147
77 | M | 553410041000.S2 | Dvere hliníkové 1000/2060mm D3 | ks | 1 |  | 0 |  |  |  | znížená |  | 0 | 0.4 | 0.4 | 0 | 0 | 32 | M | 2 |  |  |  | ROZPOCET | 0 | 0 | 0 | 0 | 0 | 2 | 0 | 16 | 1325344990
78 | M | 553410041000.S3 | Dvere hliníkové 1550/2060mm D4 | ks | 2 |  | 0 |  |  |  | znížená |  | 0 | 0.4 | 0.8 | 0 | 0 | 32 | M | 2 |  |  |  | ROZPOCET | 0 | 0 | 0 | 0 | 0 | 2 | 0 | 16 | -266025476
79 | M | 553410041000.S4 | Dvere hliníkové 1770/2350mm D5 | ks | 1 |  | 0 |  |  |  | znížená |  | 0 | 0.4 | 0.4 | 0 | 0 | 32 | M | 2 |  |  |  | ROZPOCET | 0 | 0 | 0 | 0 | 0 | 2 | 0 | 16 | 520771925
80 | M | 553410041000.S5 | Dvere hliníkové 1770/2350mm D6 | ks | 1 |  | 0 |  |  |  | znížená |  | 0 | 0.4 | 0.4 | 0 | 0 | 32 | M | 2 |  |  |  | ROZPOCET | 0 | 0 | 0 | 0 | 0 | 2 | 0 | 16 | 1460431404
81 | M | 553410041000.S6 | Dvere hliníkové 850/2050mm D7 | ks | 1 |  | 0 |  |  |  | znížená |  | 0 | 0.4 | 0.4 | 0 | 0 | 32 | M | 2 |  |  |  | ROZPOCET | 0 | 0 | 0 | 0 | 0 | 2 | 0 | 16 | 206977206
82 | M | 553410041000.S7 | Dvere hliníkové 1170/1940mm D8 | ks | 1 |  | 0 |  |  |  | znížená |  | 0 | 0.4 | 0.4 | 0 | 0 | 32 | M | 2 |  |  |  | ROZPOCET | 0 | 0 | 0 | 0 | 0 | 2 | 0 | 16 | -1770030441
83 | K | 767996801.S | Demontáž ostatných doplnkov stavieb s hmotnosťou jednotlivých dielov konštrukcií do 50 kg, -0,00100t | kg | 25 |  | 0 |  |  |  | znížená |  | 0 | 5e-05 | 0.00125 | 0.001 | 0.025 | 16 | K | 2 |  |  |  | ROZPOCET | 0 | 0 | 0 | 0 | 0 | 2 | 0 | 16 | 1941832030
| D | 769 | Montáže vzduchotechnických zariadení |  |  |  | 0 | [5 empty] | 0 |  | 0.0111 |  | 0.0609 | 2 | D | 1 |  |  |  | ROZPOCET | [6 empty] | 0
84 | K | 769035036.S | Montáž mriežky na odvod vzduchu prierezu 0.138-0.200 m2 | ks | 15 |  | 0 |  |  |  | znížená |  | 0 | 0 | 0 | 0 | 0 | 16 | K | 2 |  |  |  | ROZPOCET | 0 | 0 | 0 | 0 | 0 | 2 | 0 | 16 | 1294119626
85 | M | 429720218300.S | Mriežka rozmery šxv 200x200 mm | ks | 15 |  | 0 |  |  |  | znížená |  | 0 | 0.00074 | 0.0111 | 0 | 0 | 32 | M | 2 |  |  |  | ROZPOCET | 0 | 0 | 0 | 0 | 0 | 2 | 0 | 16 | -648678181
86 | K | 769071006.S1 | Demontáž a spätná montáž VZT jednotiek | ks | 6 |  | 0 |  |  |  | znížená |  | 0 | 0 | 0 | 0 | 0 | 16 | K | 2 |  |  |  | ROZPOCET | 0 | 0 | 0 | 0 | 0 | 2 | 0 | 16 | -2016187203
87 | K | 769082785.S | Demontáž krycej mriežky hranatej do prierezu 0.100 m2, -0,0024 t | ks | 15 |  | 0 |  |  |  | znížená |  | 0 | 0 | 0 | 0.0024 | 0.036 | 16 | K | 2 |  |  |  | ROZPOCET | 0 | 0 | 0 | 0 | 0 | 2 | 0 | 16 | -300647597
| VV |  | 1+4 |  | 5 | [13 empty] | VV | 2 | 2 | True | 0 | ROZPOCET
| VV |  | 10 |  | 10 | [13 empty] | VV | 2 | 2 | True | 0 | ROZPOCET
| VV |  | Súčet |  | 15 | [13 empty] | VV | 2 | 4 | True | 1 | ROZPOCET
88 | K | 769082790.S | Demontáž krycej mriežky hranatej prierezu 0.125-0.355 m2, -0,0048 t | ks | 1 |  | 0 |  |  |  | znížená |  | 0 | 0 | 0 | 0.0048 | 0.0048 | 16 | K | 2 |  |  |  | ROZPOCET | 0 | 0 | 0 | 0 | 0 | 2 | 0 | 16 | 782718001
89 | K | 769082795.S | Demontáž krycej mriežky hranatej prierezu 0.360-0.795 m2, -0,0081 t | ks | 1 |  | 0 |  |  |  | znížená |  | 0 | 0 | 0 | 0.0081 | 0.0081 | 16 | K | 2 |  |  |  | ROZPOCET | 0 | 0 | 0 | 0 | 0 | 2 | 0 | 16 | 366063818
90 | K | 769082800.S | Demontáž krycej mriežky hranatej prierezu 0.800-1.580 m2, -0,0120 t | ks | 1 |  | 0 |  |  |  | znížená |  | 0 | 0 | 0 | 0.012 | 0.012 | 16 | K | 2 |  |  |  | ROZPOCET | 0 | 0 | 0 | 0 | 0 | 2 | 0 | 16 | -142682716
| D | 771 | Podlahy z dlaždíc |  |  |  | 0 | [5 empty] | 0 |  | 0.87371 |  | 0 | 2 | D | 1 |  |  |  | ROZPOCET | [6 empty] | 0
91 | K | 771541216.S | Montáž podláh z dlaždíc gres kladených do tmelu flexibil. mrazuvzdorného v obmedzenom priestore veľ. 300 x 300 mm | m2 | 35.925 |  | 0 |  |  |  | znížená |  | 0 | 0.0032 | 0.11496 | 0 | 0 | 16 | K | 2 |  |  |  | ROZPOCET | 0 | 0 | 0 | 0 | 0 | 2 | 0 | 16 | 999839095
| VV |  | " Bok" | [15 empty] | VV | 2 | 1 | True | 0 | ROZPOCET
| VV |  | (0,15+0,3)*5*3 |  | 6.75 | [13 empty] | VV | 2 | 2 | True | 0 | ROZPOCET
| VV |  | 5*1 |  | 5 | [13 empty] | VV | 2 | 2 | True | 0 | ROZPOCET
| VV |  | Medzisúčet |  | 11.75 | [13 empty] | VV | 2 | 3 | True | 0 | ROZPOCET
| VV |  | "Vstup" | [15 empty] | VV | 2 | 1 | True | 0 | ROZPOCET
| VV |  | (0,15+0,3)*7 |  | 3.15 | [13 empty] | VV | 2 | 2 | True | 0 | ROZPOCET
| VV |  | (0,15+0,3)*5 |  | 2.25 | [13 empty] | VV | 2 | 2 | True | 0 | ROZPOCET
| VV |  | (0,15+0,3)*4,5 |  | 2.025 | [13 empty] | VV | 2 | 2 | True | 0 | ROZPOCET
| VV |  | 4,5*1,5 |  | 6.75 | [13 empty] | VV | 2 | 2 | True | 0 | ROZPOCET
| VV |  | 2,5*4 |  | 10 | [13 empty] | VV | 2 | 2 | True | 0 | ROZPOCET
| VV |  | Medzisúčet |  | 24.175 | [13 empty] | VV | 2 | 3 | True | 0 | ROZPOCET
| VV |  | Súčet |  | 35.925 | [13 empty] | VV | 2 | 4 | True | 1 | ROZPOCET
92 | M | 597740001910 | Dlaždice keramické protišmykové , mrazuvzdorné | m2 | 39.518 |  | 0 |  |  |  | znížená |  | 0 | 0.0192 | 0.75875 | 0 | 0 | 32 | M | 2 |  |  |  | ROZPOCET | 0 | 0 | 0 | 0 | 0 | 2 | 0 | 16 | 1537814751
| VV |  | 35,925*1,1 'Prepočítané koeficientom množstva |  | 39.518 | [13 empty] | VV | 2 | 2 | False | 1 | ROZPOCET
93 | K | 998771102.S | Presun hmôt pre podlahy z dlaždíc v objektoch výšky nad 6 do 12 m | t | 0.874 |  | 0 |  |  |  | znížená |  | 0 | 0 | 0 | 0 | 0 | 16 | K | 2 |  |  |  | ROZPOCET | 0 | 0 | 0 | 0 | 0 | 2 | 0 | 16 | 488548350
| D | 784 | Maľby |  |  |  | 0 | [5 empty] | 0 |  | 0.038568 |  | 0 | 2 | D | 1 |  |  |  | ROZPOCET | [6 empty] | 0
94 | K | 784410100.S | Penetrovanie jednonásobné jemnozrnných podkladov výšky do 3,80 m | m2 | 77.136 |  | 0 |  |  |  | znížená |  | 0 | 0.0001 | 0.0077136 | 0 | 0 | 16 | K | 2 |  |  |  | ROZPOCET | 0 | 0 | 0 | 0 | 0 | 2 | 0 | 16 | 563340735
| VV |  | 3,826 |  | 3.826 | [13 empty] | VV | 2 | 2 | True | 0 | ROZPOCET
| VV |  | 34,4 |  | 34.4 | [13 empty] | VV | 2 | 2 | True | 0 | ROZPOCET
| VV |  | 38,91 |  | 38.91 | [13 empty] | VV | 2 | 2 | True | 0 | ROZPOCET
| VV |  | Súčet |  | 77.136 | [13 empty] | VV | 2 | 4 | True | 1 | ROZPOCET
95 | K | 784422272.S | Maľby vápenné základné dvojnásobné, ručne nanášané na jemnozrnný podklad výšky nad 3,80 m | m2 | 77.136 |  | 0 |  |  |  | znížená |  | 0 | 0.0004 | 0.030854 | 0 | 0 | 16 | K | 2 |  |  |  | ROZPOCET | 0 | 0 | 0 | 0 | 0 | 2 | 0 | 16 | 527730480
| D | M | Práce a dodávky M |  |  |  | 0 | [5 empty] | 0 |  | 0 |  | 0 | 3 | D | 0 |  |  |  | ROZPOCET | [6 empty] | 0
| D | 21-M | Elektromontáže |  |  |  | 0 | [5 empty] | 0 |  | 0 |  | 0 | 3 | D | 1 |  |  |  | ROZPOCET | [6 empty] | 0
96 | K | 210220001.S1 R | Demontáž , úprava a spätná montáž bleskozvodu | súbor | 1 |  | 0 |  |  |  | znížená |  | 0 | 0 | 0 | 0 | 0 | 64 | K | 2 |  |  |  | ROZPOCET | 0 | 0 | 0 | 0 | 0 | 2 | 0 | 64 | 1756019091

## B - Statické zabezpečenie...
[9 empty] | >> skryté stĺpce << | [9 empty] | {e4536d0e-dce1-4e3f-b80a-7fb1440317d6}
0
| KRYCÍ LIST ROZPOČTU | [8 empty] | v --- nižšie sa nachádzajú doplnkové a pomocné údaje k zostavám --- v | [8 empty] | False
Stavba:
Zvýšenie efektívnosti tepelnej ochrany kultúrneho domu Močenok
Objekt:
B - Statické zabezpečenie základov
| JKSO: |  |  |  |  | KS:
| Miesto: |  | Močenok |  |  | Dátum: | 3. 2. 2022
| Objednávateľ: |  |  |  |  | IČO:
|  | Obec Močenok, Sv. Gorazda 629/82 Močenok |  |  |  | IČ DPH:
| Zhotoviteľ: |  |  |  |  | IČO: | Vyplň údaj
|  | Vyplň údaj |  |  |  | IČ DPH: | Vyplň údaj
| Projektant: |  |  |  |  | IČO:
|  | Ing. Ladislav Chatrnúch |  |  |  | IČ DPH:
| Spracovateľ: |  |  |  |  | IČO:
IČ DPH:
Poznámka:
| Cena bez DPH | [5 empty] | 0
|  |  | Základ dane |  |  | Sadzba dane | Výška dane
| DPH | základná | 0 |  |  | 20% | 0
|  | znížená | 0 |  |  | 20% | 0
|  | zákl. prenesená | 0 |  |  | 20% | 0
|  | zníž. prenesená | 0 |  |  | 20% | 0
|  | nulová | 0 |  |  | 0% | 0
| Cena s DPH |  |  | v | EUR |  | 0
| Projektant |  |  | Spracovateľ
| Dátum a podpis: |  | Pečiatka | Dátum a podpis: |  |  | Pečiatka
| Objednávateľ |  |  | Zhotoviteľ
| Dátum a podpis: |  | Pečiatka | Dátum a podpis: |  |  | Pečiatka
REKAPITULÁCIA ROZPOČTU
Stavba:
Zvýšenie efektívnosti tepelnej ochrany kultúrneho domu Močenok
Objekt:
B - Statické zabezpečenie základov
Miesto: |  |  | Močenok |  |  | Dátum: | 3. 2. 2022
Objednávateľ: |  |  | Obec Močenok, Sv. Gorazda 629/82 Močenok |  |  | Projektant: | Ing. Ladislav Chatrnúch
Zhotoviteľ: |  |  | Vyplň údaj |  |  | Spracovateľ:
Kód dielu - Popis | [6 empty] | Cena celkom [EUR]
Náklady z rozpočtu | [6 empty] | 0 | [12 empty] | -1
| HSV - Práce a dodávky HSV | [5 empty] | 0
| 1 - Zemné práce | [5 empty] | 0
| 2 - Zakladanie | [5 empty] | 0
| 5 - Komunikácie | [5 empty] | 0
| 9 - Ostatné konštrukcie a práce-búranie | [5 empty] | 0
| 99 - Presun hmôt HSV | [5 empty] | 0
ROZPOČET
Stavba:
Zvýšenie efektívnosti tepelnej ochrany kultúrneho domu Močenok
Objekt:
B - Statické zabezpečenie základov
Miesto: |  |  | Močenok |  |  | Dátum: | 3. 2. 2022
Objednávateľ: |  |  | Obec Močenok, Sv. Gorazda 629/82 Močenok |  |  | Projektant: | Ing. Ladislav Chatrnúch
Zhotoviteľ: |  |  | Vyplň údaj |  |  | Spracovateľ:
PČ | Typ | Kód | Popis | MJ | Množstvo | J.cena [EUR] | Cena celkom [EUR] | Cenová sústava |  |  | DPH | J. Nh [h] | Nh celkom [h] | J. hmotnosť [t] | Hmotnosť celkom [t] | J. suť [t] | Suť Celkom [t]
Náklady z rozpočtu | [6 empty] | 0 | [5 empty] | 0 |  | 37.1254 |  | 7.1676 |  | D | -1 | [10 empty] | 0
| D | HSV | Práce a dodávky HSV |  |  |  | 0 | [5 empty] | 0 |  | 37.1254 |  | 7.1676 | 1 | D | 0 |  |  |  | ROZPOCET | [6 empty] | 0
| D | 1 | Zemné práce |  |  |  | 0 | [5 empty] | 0 |  | 0 |  | 7.1676 | 1 | D | 1 |  |  |  | ROZPOCET | [6 empty] | 0
1 | K | 113107142.S | Odstránenie krytu asfaltového v ploche do 200 m2, hr. nad 50 do 100 mm, -0,18100t | m2 | 39.6 |  | 0 |  |  |  | znížená |  | 0 | 0 | 0 | 0.181 | 7.1676 | 4 | K | 2 |  |  |  | ROZPOCET | 0 | 0 | 0 | 0 | 0 | 2 | 0 | 4 | -1374555132
| VV |  | (12*2+4,5*2)*1,2 |  | 39.6 | [13 empty] | VV | 2 | 2 | True | 0 | ROZPOCET
| VV |  | Súčet |  | 39.6 | [13 empty] | VV | 2 | 4 | True | 1 | ROZPOCET
2 | K | 130201001.S | Výkop jamy a ryhy v obmedzenom priestore horn. tr.3 ručne | m3 | 28.8 |  | 0 |  |  |  | znížená |  | 0 | 0 | 0 | 0 | 0 | 4 | K | 2 |  |  |  | ROZPOCET | 0 | 0 | 0 | 0 | 0 | 2 | 0 | 4 | 2029680073
| VV |  | (2+1+2+2+2+6+1)*1,5*1,2 |  | 28.8 | [13 empty] | VV | 2 | 2 | True | 0 | ROZPOCET
| VV |  | Súčet |  | 28.8 | [13 empty] | VV | 2 | 4 | True | 1 | ROZPOCET
3 | K | 162201102.S | Vodorovné premiestnenie výkopku z horniny 1-4 nad 20-50m | m3 | 14.4 |  | 0 |  |  |  | znížená |  | 0 | 0 | 0 | 0 | 0 | 4 | K | 2 |  |  |  | ROZPOCET | 0 | 0 | 0 | 0 | 0 | 2 | 0 | 4 | -1580022792
4 | K | 171201201.S | Uloženie sypaniny na skládky do 100 m3 | m3 | 28.8 |  | 0 |  |  |  | znížená |  | 0 | 0 | 0 | 0 | 0 | 4 | K | 2 |  |  |  | ROZPOCET | 0 | 0 | 0 | 0 | 0 | 2 | 0 | 4 | 1091095303
5 | K | 174101102.S | Zásyp sypaninou v uzavretých priestoroch s urovnaním povrchu zásypu | m3 | 14.4 |  | 0 |  |  |  | znížená |  | 0 | 0 | 0 | 0 | 0 | 4 | K | 2 |  |  |  | ROZPOCET | 0 | 0 | 0 | 0 | 0 | 2 | 0 | 4 | -2130045659
| VV |  | 28,8/2 |  | 14.4 | [13 empty] | VV | 2 | 2 | True | 0 | ROZPOCET
| VV |  | Súčet |  | 14.4 | [13 empty] | VV | 2 | 4 | True | 1 | ROZPOCET
| D | 2 | Zakladanie |  |  |  | 0 | [5 empty] | 0 |  | 15.1355 |  | 0 | 1 | D | 1 |  |  |  | ROZPOCET | [6 empty] | 0
6 | K | 274321312.S | Betón základových pásov, železový (bez výstuže), tr. C 20/25 | m3 | 6.732 |  | 0 |  |  |  | znížená |  | 0 | 2.2151 | 14.9123 | 0 | 0 | 4 | K | 2 |  |  |  | ROZPOCET | 0 | 0 | 0 | 0 | 0 | 2 | 0 | 4 | 976504989
| VV |  | (0,85*0,6*1*12)*1,1 |  | 6.732 | [13 empty] | VV | 2 | 2 | True | 0 | ROZPOCET
| VV |  | Súčet |  | 6.732 | [13 empty] | VV | 2 | 4 | True | 1 | ROZPOCET
7 | K | 274352111.S | Debnenie stien základových pásov, zabudované | m2 | 10.2 |  | 0 |  |  |  | znížená |  | 0 | 0.011 | 0.1122 | 0 | 0 | 4 | K | 2 |  |  |  | ROZPOCET | 0 | 0 | 0 | 0 | 0 | 2 | 0 | 4 | 730303445
| VV |  | (0,85*12) |  | 10.2 | [13 empty] | VV | 2 | 2 | True | 0 | ROZPOCET
| VV |  | Súčet |  | 10.2 | [13 empty] | VV | 2 | 4 | True | 1 | ROZPOCET
8 | K | 274361821.S | Výstuž základových pásov z ocele B500 (10505) | t | 0.109 |  | 0 |  |  |  | znížená |  | 0 | 1.019 | 0.11107 | 0 | 0 | 4 | K | 2 |  |  |  | ROZPOCET | 0 | 0 | 0 | 0 | 0 | 2 | 0 | 4 | -477965334
| VV |  | 94,68/1000*1,15 |  | 0.109 | [13 empty] | VV | 2 | 2 | True | 0 | ROZPOCET
| VV |  | Súčet |  | 0.109 | [13 empty] | VV | 2 | 4 | True | 1 | ROZPOCET
| D | 5 | Komunikácie |  |  |  | 0 | [5 empty] | 0 |  | 21.5883 |  | 0 | 1 | D | 1 |  |  |  | ROZPOCET | [6 empty] | 0
9 | K | 564251111.S | Podklad alebo podsyp zo štrkopiesku s rozprestretím, vlhčením a zhutnením, po zhutnení hr. 150 mm | m2 | 39.6 |  | 0 |  |  |  | znížená |  | 0 | 0.3036 | 12.0226 | 0 | 0 | 4 | K | 2 |  |  |  | ROZPOCET | 0 | 0 | 0 | 0 | 0 | 2 | 0 | 4 | 1864182953
| VV |  | (12*2+4,5*2)*1,2 |  | 39.6 | [13 empty] | VV | 2 | 2 | True | 0 | ROZPOCET
| VV |  | Súčet |  | 39.6 | [13 empty] | VV | 2 | 4 | True | 1 | ROZPOCET
10 | K | 581114113.S | Kryt z betónu prostého C 25/30 komunikácií pre peších hr. 100 mm | m2 | 39.6 |  | 0 |  |  |  | znížená |  | 0 | 0.24156 | 9.5658 | 0 | 0 | 4 | K | 2 |  |  |  | ROZPOCET | 0 | 0 | 0 | 0 | 0 | 2 | 0 | 4 | 598045981
| D | 9 | Ostatné konštrukcie a práce-búranie |  |  |  | 0 | [5 empty] | 0 |  | 0.40158 |  | 0 | 1 | D | 1 |  |  |  | ROZPOCET | [6 empty] | 0
11 | K | 919735124.S | Rezanie existujúceho betónového krytu alebo podkladu hĺbky nad 150 do 200 mm | m | 37.7 |  | 0 |  |  |  | znížená |  | 0 | 8e-05 | 0.003016 | 0 | 0 | 4 | K | 2 |  |  |  | ROZPOCET | 0 | 0 | 0 | 0 | 0 | 2 | 0 | 4 | 1621377368
| VV |  | 4+2+(2+1,85+3+3+2+3+1)*2 |  | 37.7 | [13 empty] | VV | 2 | 2 | True | 0 | ROZPOCET
| VV |  | Súčet |  | 37.7 | [13 empty] | VV | 2 | 4 | True | 1 | ROZPOCET
12 | K | 938902302.S1 | Čistenie betónového podkladu stien | m2 | 10.2 |  | 0 |  |  |  | znížená |  | 0 | 0 | 0 | 0 | 0 | 4 | K | 2 |  |  |  | ROZPOCET | 0 | 0 | 0 | 0 | 0 | 2 | 0 | 4 | -27747133
| VV |  | 0,85*12 |  | 10.2 | [13 empty] | VV | 2 | 2 | True | 0 | ROZPOCET
| VV |  | Súčet |  | 10.2 | [13 empty] | VV | 2 | 4 | True | 1 | ROZPOCET
13 | K | 975011221.S | Podperná výdreva základového muriva pri v. výmur. do 2 m, hr. muriva do 600 mm, dĺžky podch. do 1 m | m | 8 |  | 0 |  |  |  | znížená |  | 0 | 0.04982 | 0.39856 | 0 | 0 | 4 | K | 2 |  |  |  | ROZPOCET | 0 | 0 | 0 | 0 | 0 | 2 | 0 | 4 | -270727582
| VV |  | 8 |  | 8 | [13 empty] | VV | 2 | 2 | True | 0 | ROZPOCET
| VV |  | Súčet |  | 8 | [13 empty] | VV | 2 | 4 | True | 1 | ROZPOCET
14 | K | 979081111.S | Odvoz sutiny a vybúraných hmôt na skládku do 1 km | t | 7.168 |  | 0 |  |  |  | znížená |  | 0 | 0 | 0 | 0 | 0 | 4 | K | 2 |  |  |  | ROZPOCET | 0 | 0 | 0 | 0 | 0 | 2 | 0 | 4 | -1715172296
15 | K | 979081121.S | Odvoz sutiny a vybúraných hmôt na skládku za každý ďalší 1 km | t | 207.872 |  | 0 |  |  |  | znížená |  | 0 | 0 | 0 | 0 | 0 | 4 | K | 2 |  |  |  | ROZPOCET | 0 | 0 | 0 | 0 | 0 | 2 | 0 | 4 | 444438170
| VV |  | 7,168*29 'Prepočítané koeficientom množstva |  | 207.872 | [13 empty] | VV | 2 | 2 | False | 1 | ROZPOCET
16 | K | 979089012.S | Poplatok za skladovanie - betón, tehly, dlaždice (17 01) ostatné | t | 7.168 |  | 0 |  |  |  | znížená |  | 0 | 0 | 0 | 0 | 0 | 4 | K | 2 |  |  |  | ROZPOCET | 0 | 0 | 0 | 0 | 0 | 2 | 0 | 4 | 617702973
| D | 99 | Presun hmôt HSV |  |  |  | 0 | [5 empty] | 0 |  | 0 |  | 0 | 1 | D | 1 |  |  |  | ROZPOCET | [6 empty] | 0
17 | K | 998011002.S | Presun hmôt pre budovy (801, 803, 812), zvislá konštr. z tehál, tvárnic, z kovu výšky do 12 m | t | 37.125 |  | 0 |  |  |  | znížená |  | 0 | 0 | 0 | 0 | 0 | 4 | K | 2 |  |  |  | ROZPOCET | 0 | 0 | 0 | 0 | 0 | 2 | 0 | 4 | -1116448820