## Rozpočet
PROJEKT : DAJME DEŤOM PRIESTOR NA HRU
ŠTRUKTÚROVANÝ ROZPOČET
Kapitálové výdavky
Typ výdavku | Jednotka | Cena za jednotku v eurách | Počet jednotiek | Výdavky spolu v eurách
A. Požadovaná dotácia od Úradu vlády Slovenskej republiky
Povrch detského ihriska | komplet |  | 1
Vybavenie detského ihriska | komplet |  | 1
Osadenie hracích prvkov (Bez info tabule) | komplet |  | 1
Dodávka a položenie dopadových plôch | komplet |  | 1
Spolu (kapitálové výdavky)
B. Vlastné zdroje
vybavenie detského ihriska | komplet |  | 1
SPOLU |  |  |  | 0
C. Finančné prostriedky z iných zdrojov
SPOLU |  |  |  | 0
VÝDAVKY SPOLU (Úrad vlády SR, vlastné zdroje, finančné prostriedky z iných zdrojov) |  |  |  | 0
Vysvetlivky:
V stĺpci "merná jednotka" sa uvádza napríklad: m2, kus, tona a podobne.
Ceny sa uvádzajú vrátane DPH.
Komentár k štruktúrovanému rozpočtu:
Dotácia :
Povrch detského ihriska – štrk fr. 4-8mm okrúhly dunajský premývaný: 1 komplet pod hojdačku dvojmiestnu - 1kpl
Bezpečnostný povrch bude zrealizovaný pod prvkom hojdačka reťazová dvojmiestna. Na bezpečnostný povrch bude použitý okrúhly premývaný štrk,
frakcia 4-8mm podľa normy STN-EN 1177.
Vybavenie detského ihriska pozostáva :
1. Viacúčelová - 1 ks; bezúdržbová konštrukcia – galvanizovaná oceľová konštrukcia upravená práškovaním, profil o rozmere 10 x 10 cm.
Šmýkalka – nerezová s bokmi HDPE alebo šmýkalka HDPE - dosky z polyetylénu s vysokou hustotou a trvanlivosťou, odolný voči UV žiareniu,
Striešky a bariérky – HDPE- dosky z polyetylénu s vysokou hustotou a trvanlivosťou, odolný voči UV žiareniu.
Lanové časti – polypropylénové lano s oceľovým jadrom.
Podlahy – protišmykové.
Ochranné prvky – na zabránenie vzniku úrazov sú použité ochranné plastové krytky.
Rozmery zostavy: d 5,02 x š 3,00 x v 3,31 m
Rozmery bezpečnostnej zóny: d 7,97 x š 6,49 m
2.Hojdačka reťazová, dvojmiestna – 1ks
Možnosť výberu sedadiel – sedadlo pre väčšie deti/sedadlo pre menšie deti s operadlom po celom obvode.
Bezúdržbová konštrukcia – galvanizovaná oceľová konštrukcia upravená práškovaním.
Reťaze – nerezové .
Ochranné prvky – na zabránenie vzniku úrazov sú použité ochranné plastové krytky.
Sedadlá – pevná guma s hliníkovou výstužou.
Rozmery prvku : d 1,8 x š 3,2 x v 2,4 m
Rozmery bezpečnostnej zóny: d 8,32 x š 3,00 m
Osadenie hracích prvkov - odborné osadenie hracích prvkov;
Dodávka a položenie dopadových plôch - dodávka a položenie dopadových plôch.
Vlastné zdroje :
Hojdačka preklápacia – 1ks
Bezúdržbová konštrukcia– galvanizovaná oceľová konštrukcia upravená práškovaním, profil o rozmere 9 x 9 cm, konštrukcia má nosný oceľový rám
s teflonovým ložiskom.
Dorazy – gumové.
Ochranné prvky – na zabránenie vzniku úrazov sú použité ochranné plastové krytky.
Rozmery prvku : d 3,0 x š 0,30 x v 1,00 m
Rozmery bezpečnostnej zóny: d 5,00 x š 2,40 m
NÁZOV ORGANIZÁCIE |  |  | ŠTATUTÁRNY ZÁSTUPCA:
Obec Osádka |  |  | Miroslav Jurák
MIESTO A DÁTUM: |  |  | OTLAČOK PEČIATKY A
V Osádke |  |  | PODPIS: