## prieskum trhu
Funkčná špecifikácia predmetu zákazky
Prieskum trhu
Poľnohospodársky traktor komunálny na zametanie
Prieskum trhu
Požadovaná špecifikácia kraktora s nadstavbou | jednotka | min | max
Nový traktor
riadenie |  |  | klbové
pohon traktora |  |  | hydrostat
pohon kolies traktora |  |  | 4x4
Mimálna prípustná celková hmotnosť | kg |  | 2500
Maximálna výška traktora bez majáku | mm |  | 2100
Maximálna šírka vozidla | mm |  | 1200
Maximálny rázvor kolies | mm |  | 1900
Výkon motora | KW |  | 50
Objem motora | cm3 |  | 1800
Veľkosť kolies | palcov |  | 23
Transportná rýchlosť | km/hod |  | 30
Objem nádrže PHM | l | 30
Pracovná hydraulika pre pohob zametacej nadstavby so zberom | okruhová | 2
Počet dvojčinných hydraulikcých prípojok vzadu | ks | 2
Zdvih prednej upínacej dosky | kg | 500
Počet miest v kabíne na sedenie | miesna |  | 1
ťažné zariazariadenie guľa | ks |  | 1
Počet 12 V zásuviek v kabíne | ks | 1
Zametacia nadstavba
Objem nádoby na pozametaný odpad čistý | m³ | 0.5
Objem na recyrkuláciu vody | l | 70
Sacia hubica šírky | mm | 500
zametacia kefy | ks |  | 2
šírka zametania | mm | 1100
Priemer sacej hubice od zásobníku | Ø v mm | 600
Ručná sacia hadica na lístie dĺžky | m | 4
Priemer ručnej sacej hubice | Ø v mm | 150
Polievacie zariadenie pokiaľ nie je v požiadavke v projekte nadávať do prieskumu trhu.
objem vody | litrov | 450
vlnolam | ks |  |  | 1
výkon čerpadla | bar | 8
výkon čerpadla | l/min | 60
dlžka hadica na polievanie | m | 10
predná striekacia lišta dĺžky | mm | 1100
striekacie trysky | ks | 5
Ďalšie minimále požadované parametre
Kraktor komunálny | nový
motor | štvortakt
PHM | benzín alebo nafta
Pohon vozidla | Hydrostatický
Pohon vozidla | Permanentný náhon 4x4
Výbava vozidla | Predná upínacia doska
Výbava vozidla | Elektrická zásuvka vpredu vozidla
Výbava vozidla | Minimálne 1 ks oranžový maják na kabíne
Výbava vozidla | Pracovné svetlomety na kabíne vpredu hore
Výbava vozidla | Vypínač akumulátora
Výbava vozidla | Príprava vozidla na zametacie a polievanie a kosenie
Výbava vozidla | regulátor vody v kabíne pre zametanie
Hydraulická výbava vozidla | Spúšťanie a zdvíhanie prednej upínacej dosky z kabíny
Hydraulická výbava vozidla | pripojenie náradia cez rýchlospojky
Kabína- umiestnenie | v predu nad prednou nápravou
Kabína - výbava | Akustický varovný signál pri spätnom chode
zametacia nadstavba | Nová
zametacia nadstavba | zberová nádoba viacúčelová na zametanie i ako zásobník na vodu
zametacia nadstavba | Zametacie ústrojenstvo so sacou hubicou umiestnené pred vozidlom
zametacia nadstavba | recyklácia vody pri zametaní cez saciu hubicu
zametacia nadstavba

## nosič
Špecifikácia predmetu zákazky
Komunálne vozidlo - pracovný stroj zametací s umývaním
Technická špecifikácia predmetu zákazky | jednotka | min | max | presná
Rok výroby |  | 2022
Celková maximálna prípustná hmotnosť vozidla | kg |  |  | 3500
Maximálna dĺžka vozidla bez náradia | mm | 3500 | 3700
Maximálna výška vozidla bez majáku | mm | 2100 | 2200
Maximálna šírka vozidla bez zrkadiel | mm | 1300 | 1350
Rázvor kolies | mm | 1700 | 1800
Výkon motora | kW | 55 | 60
Objem motora | ccm | 2200 | 2300
Počet valcov | ks |  |  | 4
Transportná rýchlosť | km/h |  |  | 40
Objem nádrže PHM | l | 60 | 70
Počet dvojčinných hydraulických prípojok vpredu | ks | 3 | 4
Prípojka na spätný beztlakový odtok v predu |  |  |  | 1
Prípojka na prepadový olej v predu |  |  |  | 1
Počet dvojčinných hydraulikcých prípojok vzadu | ks | 2 | 3
Prípojka na spätný beztlakový odtok v zadu |  |  |  | 1
Prípojka na prepadový olej v zadu |  |  |  | 1
Zdvih predného hydro závesu kat ,, 1 N " | kg | 900 | 1000
Počet miest v kabíne na sedenie | ks |  |  | 1
Pracovné svetlomety hore na kabíne | ks |  |  | 2
Pracovný svetlomet na kabíne vzadu | ks |  |  | 1
Oranžový maják na kabíne | ks |  |  | 1
Vyhrievané spätné zrkadlá | ks |  |  | 2
Tlmič nárazu čelného hydrozávesu. | ks |  |  | 1
Počet 12 V zásuviek v kabíne | ks | 1
Zametacia nadstavba rok výroby | rok | 2022
Objem nádoby na pozametaný odpad čistý objem | m³ | 1.3
Nádrž na zvlhčovaciu vodu | l | 150
Nádrž na recyklačnú vodu | l | 250 | 300
Šírka sacia hubice | mm | 700 | 900
zametacie kefy | ks | 2
šírka zametania | mm | 2000
Priemer zametacích kief | mm | 800
Ručná sacia hadica na lístie dĺžky | m | 4
Priemer ručnej sacej hubice | v mm | 100
Výška vyklápania v zad | v mm | 1300
Umývanie a čistenie
Nadstavba na vodu | m³ | 0.6
výkon čerpadla na vodu | l/min | 60
tlak čerpadla | bar | 8
ručná hadica na polievanie a umývanie | m | 10
predná stiekacia lišta na umývanie šírky | m | 1.3
Názov | Hodnota / charakteristika
Nový stroj s nadstavbami | ano
vozidlo - druh vozidla | pracovný stroj
karoséria - typ | nosič náradia
PHM | nafta
Emisná tieda | STAGE V
Pohon vozidla | Hydrostatický
Pohon vozidla | Permanentný náhon 4x4
Pohon vozidla | Rovnaký rozmer kolies
Pohon vozidla | pneumatiky celoročné
Výbava vozidla | Čelný hydro záves trojuholník
Výbava vozidla | Elektrická zásuvka vpredu
Výbava vozidla | Pracovné svetlomety na kabíne v predu a vzadu
Výbava vozidla | Vypínač akumulátora
Výbava vozidla | Ventilátor chladiča motora s tokom vzduchu von z nosiča
Výbava vozidla | Príprava podvozku na zametacie a polievanie
Spôsob riadenia | Kĺbový
Predný čelnozáves | Tlmič nárazu čelného hydrozávesu
Hydraulická výbava vozidla | Brzdiace svetlo pri hydraulickom brzdení
Hydraulická výbava vozidla | Pripojenie prednej polievacel lišty cez rýchlospojky
Hydraulická výbava vozidla | Umiestnenie predných rýchlospojok na kefy na prednom upínacom závese
Kabína - umiestnenie | Nad prednou nápravou
Kabína výhľad | Plný výhľad z kabíny na nesené náradie
Kabína - výbava | Plnopresklené dvere na oboch stranách kabíny bez otváracieho okna
Kabína - výbava | Plnohodnotné dvere na Ľ a P strane na vstup i výstup z kabíny
Kabína - výbava | Otváranie bočných skiel za dverami na pravej a ľavej strane.
Kabína - výbava | Hydraulické odpruženie kabíny od podvozku SILEN Cabin
Kabína - výbava | Sedačka vzduchom odpružená
Kabína -výbava | Klimatizovaná
Kabína - výbava | Viacstupňové nútené vetranie
Kabína - výbava | Nastaviteľný stĺpik volantu sklonovo a výškovo
Kabína - výbava | Bezpečnostný pás šoféra
Kabína - výbava | Vyhrievané spätné zrkadlá
Kabína - výbava | Ukazateľ počtu mottohodín
Kabína - výbava | Rádio s reproduktormi a anténou
Kabína - výbava | ručný plyn
Kabína - výbava | farebný display s ukazovateľom prevádzovkých hodnôt
Kabína - výbava | Ovládací panel pevný s dvoma joystikmi na ovládanie zdvíhacieho zariadenia a hydraulických okruhov.
Kabína - výbava | Akustický varovný signál pri spätnom chode
zametacia nadstavba s odsávaním
zametacia nadstavba s odsávaním | Zberová nádoba na pozametaný odpad z nerez matariálu umiestnená za kabínou vodiča .
zametacia nadstavba s odsávaním | Recyklačné vodné vysávanie
zametacia nadstavba s odsávaním | odstavný vozík pre prípad opravy .
zametacie ústrojenstvo | Sacie ústrojenstvo s kefami umiestnené pred vozidlom
zametacie ústrojenstvo | vysúvanie zametacích kief pozdĺžne do strán hydraulickými valcami kolmo na os vozidla
zametacie ústrojenstvo | Plynulé nastavenie otáčok kief
zametacie ústrojenstvo | Dve zametacie kefy samostatne ovládané s kabíny vodiča
zametacie ústrojenstvo | Vedenie sacej hubice na kolečkách
zametacie ústrojenstvo | Vodné trysky pre zvlhčovanie pri zametaní na kefách
zametacie ústrojenstvo | odnímateľná sacia hadica na lístie
Umývanie a čistenie
nádrž na vodu | plastová
pohon čerpadla cisterny | hydraulicky
lišta na vodu | hydraulicky pretáčaná do strán
bubon na vodu pre ručnú hadicu | samonavíjací
Osobitné požiadavky na plnenie
** Doprava na miesto plnenia
** Záruka na tovar minimálne 24 mesiacov
** Víťazný účastník predloží do 7 dní od ukončenia obstarávania potvrdenie o obchodnom zastúpení predávajúceho pre ponúkaný predmet
zákazky . ( napr. osvedčenie zástupcu výrobcu alebo zmluva autorizovaného zástupcu)
** Víťazný účastník predloží do 7 dní od ukončenia obstarávania podrobnú technickú špecifikáciu stroja s fotodokumentáciou, kde jednoznačne
preukáže splnenie požiadaviek obstarávataľa - nie prospekt a pod.
** Víťazný účastník predloží do 7 dní od ukončenia obstarávania svoje referencie, kde preukáže predaj minimálne 3 ks strojov rovnakého
alebo podobného charakteru za posledné 3 roky
** Obstarávateľ posúdi na základe podkladov predložených Víťazným uchádzačom, či ponúkané vozidlo a jeho doplnky spĺňajú technické
parametre opožiadavky Obstarávateľa
** V prípade, ak ponúkané vozidlo nespĺňa uvedené požiadavky alebo víťazný uchádzač nespĺňa kritériá, bude toto považované za hrubé
porušenie zmluvy a Obstarávateľ má právo odstúpiť od zmluvy. Zároveň Obstarávateľ uplatní víťaznému uchádzačovi sankciu vo výške 20 % kúpnej ceny.
** Obstarávateľ požaduje všetky potrebné doklady na zapísanie vozidla do evidencie vozidiel podľa legislatívy platnej v čase odovzdania vozidla .
** Obstarávateľ požaduje návod na obsluhu v slovenskom alebo českom jazyku.
** Dodávateľ je povinný strpieť výkon kontroly/auditu súvisiaceho s dodaním predmetu zákazky, kedykoľvek počas platnosti a účinnosti zmluvy o dotácii medzi mestom Vrútky a Environmnetálnym fondom.
**Podmienkou prevzatia tovaru a úhrady faktúry je kladné stanovisko z kontroly verejného obstarávania na predmet zákazky zo strany Environmentálneho fondu.