## Zadanie
Odberateľ: Žilinský samosprávny kraj |  |  |  | Spracoval: Ing. Zuzana Krajčiová | [20 empty] | V module | Hlavička1 | Mena | Hlavička2 | Obdobie | Počet des.miest | Formát
Projektant: PROST, Žilina |  |  |  | JKSO : 803 | [20 empty] | Rozpočet | Prehľad rozpočtových nákladov v | EUR |  |  | 1 | 123.5
Dodávateľ: bude určený výberovým konaním |  |  |  | Dátum: 19.07.2021 | [20 empty] | Čerpanie | Súpis vykonaných prác a dodávok v | EUR | za obdobie | Mesiac 2011 | 2 | 123.46
[25 empty] | VK | Prehľad kalkulovaných nákladov v | EUR |  |  | 3 | 123.457
Stavba :ZpS a DSS Kysucké Nové Mesto-Stavebné úpravy a prístavba výťahu v objekte"B" prac.Litovelská | [24 empty] | VF | Súpis vykonaných prác a dodávok v | EUR | za obdobie | Mesiac 2011 | 4 | 123.4567
Objekt : Stavebné úpravy | [29 empty] | N | 123.46
Ing. Zuzana Krajčiová |  |  | Prehľad rozpočtových nákladov v EUR
Por. | Kód | Kód položky | Popis položky, stavebného dielu, remesla, | Množstvo | Merná | Jednotková | Konštrukcie | Špecifikovaný | Spolu | Hmotnosť v tonách |  | Suť v tonách |  | DPH | Pozícia | Množstvo | Množstvo | Množstvo | Vyňatý | Vysoká sadzba | Typ | Nh | X | Y | Klasifikácia | Katalógové | Typ | AC | AD | Jedn. cena | Index JC | Množstvo | Index mn. | Zaradenie | Lev0
číslo | cen. |  | výkaz-výmer | výmera | jednotka | cena | a práce | materiál |  | Jednotková | Spolu | Jednotková | Spolu | % |  | rozpočtované | od začiatku | dodatok | z režimu stavba | DPH ( materiál ) | položky |  |  |  | produkcie | číslo | ceny | [6 empty] | pre KL | pozícia
PRÁCE A DODÁVKY HSV
1 - ZEMNE PRÁCE
1 | 001 | 120901121 | Búranie konštrukcií v odkopávkach muriva betonového neprekladaného | 1.453 | m3 |  | 0 |  | 0 |  | 0 | 2.4 | 3.4872 | 0 | [6 empty] | E |  | 12090-1121 | 120901121 | 45.11.11 | [8 empty] | EK | S
|  |  | "-búranie základu z B15 v sklade podlahy výťahovej šachty, hr. 500 mm" | [17 empty] | a
|  |  | (1,43+0,25)*(1,48+0,25)*0,5 = 1,453 | [17 empty] | a
2 | 001 | 139711101 | Výkopy v uzavretých priestoroch v horn. tr. 1-4 | 2.325 | m3 |  | 0 |  | 0 |  | 0 |  | 0 | 0 | [6 empty] | E |  | 13971-1101 | 139711101 | 45.11.21 | [8 empty] | EK | S
|  |  | "-v sklade podlahy výťahovej šachty, hr.800 mm" | [17 empty] | a
|  |  | (1,43+0,25)*(1,48+0,25)*(0,9+0,3+0,2-0,6) = 2,325 | [17 empty] | a
|  |  | . | [17 empty] | a
|  |  | - prehĺbenie dna výťahovej šachty po vybúraní betónových konštrukcií v skladbe podlahy šachty | [17 empty] | b
3 | 272 | 162701105 | Vodorovné premiestnenie výkopu do 10000 m horn. tr. 1-4 | 2.325 | m3 |  | 0 |  | 0 |  | 0 |  | 0 | 0 | [6 empty] | E |  | 16270-1105 | 162701105 | 45.11.24 | [8 empty] | EK | S
4 | 272 | 162701109 | Príplatok za každých ďalších 1000 m nad 10000 m horn. tr. 1-4 | 23.25 | m3 |  | 0 |  | 0 |  | 0 |  | 0 | 0 | [6 empty] | E |  | 16270-1109 | 162701109 | 45.11.24 | [8 empty] | EK | S
|  |  | 2,325*10 = 23,250 | [17 empty] | a
5 | 272 | 171201201 | Uloženie sypaniny na skládku | 2.325 | m3 |  | 0 |  | 0 |  | 0 |  | 0 | 0 | [6 empty] | E |  | 17120-1201 | 171201201 | 45.11.24 | [8 empty] | EK | S
|  |  | 1 - ZEMNE PRÁCE spolu: | 0 |  |  | 0 | 0 | 0 |  | 0 |  | 3.4872 | [8 empty] | 0
2 - ZÁKLADY
6 | 272 | 273326131 | Základové dosky zo železobetónu vodostav. V 4 T 0 betón tr. C 25/30 | 0.951 | m3 |  | 0 |  | 0 | 2.5559 | 2.4306 |  | 0 | 0 | [6 empty] | E |  | 27332-6131 | 273326131 | 45.25.31 | [8 empty] | EK | S
|  |  | "-v skladbe podlahy dna šachty , ozn. P1, hr. 300 mm" | [17 empty] | a
|  |  | 1,78*1,78*0,3 = 0,951 | [17 empty] | a
|  |  | 2 - ZÁKLADY spolu: | 0 |  |  | 0 | 0 | 0 |  | 2.4306 |  | 0 | [8 empty] | 0
3 - ZVISLÉ A KOMPLETNÉ KONŠTRUKCIE
7 | 014 | 310237241 | Zamurovanie otvoru do 0,25 m2 pálenými tehlami v murive hr. do 300 mm | 1 | kus |  | 0 |  | 0 | 0.12218 | 0.12218 |  | 0 | 0 | [6 empty] | E |  | 31023-7241 | 310237241 | 45.25.50 | [8 empty] | EK | S
|  |  | "-zamurovka uvolneného muriva po vysekaní rohu šachty" | [17 empty] | a
|  |  | "-rozmer cca dĺ/š/v 750/250/200 mm" 1 = 1,000 | [17 empty] | a
8 | 014 | 310238211 | Nadmurovanie atiky pálenými tehlami v murive akejkoľvek hr. na maltu MVC | 0.397 | m3 |  | 0 |  | 0 | 1.7781 | 0.70589 |  | 0 | 0 | [6 empty] | E |  | 31023-8211 | 310238211 | 45.25.50 | [8 empty] | EK | S
|  |  | "-š=250 resp. 325 mm, v=250 mm" | [17 empty] | a
|  |  | 0,25*0,25*2,25*2 = 0,281 | [17 empty] | a
|  |  | 0,325*0,25*1,425*1 = 0,116 | [17 empty] | a
9 | 011 | 311275030 | Murivo nosné z trieskocem.tvárnic.neiz. DURISOL DM25/16 hr.25cm výplň C25/30 | 0.83 | m3 |  | 0 |  | 0 | 1.5806 | 1.3119 |  | 0 | 0 | [6 empty] | E |  | 31127-5030 | 311275030 | 45.25.50 | [8 empty] | EK | S
|  |  | "-nadmurovka atiky výťahovej šachty, v=500 mm resp. 250 mm" | [17 empty] | a
|  |  | 0,25*0,5*(2,25*2+1,425) = 0,741 | [17 empty] | a
|  |  | 0,25*0,25*1,425 = 0,089 | [17 empty] | a
10 | 011 | 311361821 | Výstuž nadzákladových múrov nosných BSt 500 (10505) | 0.012 | t |  | 0 |  | 0 | 1.0405 | 0.012486 |  | 0 | 0 | [6 empty] | E |  | 31136-1821 | 311361821 | 45.25.32 | [8 empty] | EK | S
|  |  | "-výstuž betónovej zálievky nadmurovky atiky z tvárnic DURISOL" | [17 empty] | a
|  |  | "-viď. statika" | [17 empty] | a
|  |  | "-fí 8 mm, dĺ. 630 mm, 21 kusov, ozn. 8" | [17 empty] | a
|  |  | "-fí 8 mm, dĺ. 380 mm, 6 kusov, ozn. 9" | [17 empty] | a
|  |  | "-fí 8 mm, dĺ. 14080 mm, ozn. 10" | [17 empty] | a
|  |  | 29,59"m"*0,395"kg/m"*0,001*1,05 = 0,012 | [17 empty] | a
11 | 014 | 317944313 | Valcované nosníky osadzované do pripravených otvorov č. 14-22 | 0.152 | t |  | 0 |  | 0 | 1.09 | 0.16568 |  | 0 | 0 | [6 empty] | E |  | 31794-4313 | 317944313 | 45.25.50 | [8 empty] | EK | S
|  |  | "-podopretie rohu výťahovej šachty 2xU180, hmotnosť U180...22 kg/m" | [17 empty] | a
|  |  | 3,3"m"*2"kusy"*22,0"kg/m"*0,001*1,05 = 0,152 | [17 empty] | a
|  |  | - vrátane dodávky materiálu | [17 empty] | b
|  |  | - po vykonaní prác a zaistení statiky muriva výťahovej šachty sa nosníky odstránia (v cene položky) | [17 empty] | b
12 | 015 | 380316132 | Kompletné konštr. betónu vodostavebného tr. V 4 T 0 C 25/30 hr. 150-300 mm | 0.662 | m3 |  | 0 |  | 0 | 2.5324 | 1.6764 |  | 0 | 0 | [6 empty] | E |  | 38031-6132 | 380316132 | 45.21.64 | [8 empty] | EK | S
|  |  | "-stena výťahovej šachty, dobetonávka, hr. 250 mm, v=800 mm" | [17 empty] | a
|  |  | (1,78+1,78-0,25)*0,25*0,8 = 0,662 | [17 empty] | a
13 | 015 | 380356211 | Debnenie komplet. konštrukcií omietaných plôch rovinných, zhotovenie | 2.28 | m2 |  | 0 |  | 0 | 0.00212 | 0.0048336 |  | 0 | 0 | [6 empty] | E |  | 38035-6211 | 380356211 | 45.21.64 | [8 empty] | EK | S
|  |  | "-debnenie dobetonávky stien výťahovej šachty" | [17 empty] | a
|  |  | 1,425*2*0,8 = 2,280 | [17 empty] | a
14 | 015 | 380356212 | Debnenie komplet. konštrukcií omietaných plôch rovinných, odstránenie | 2.28 | m2 |  | 0 |  | 0 |  | 0 |  | 0 | 0 | [6 empty] | E |  | 38035-6212 | 380356212 | 45.21.64 | [8 empty] | EK | S
15 | 015 | 380361006 | Výstuž kompletných konštrukcií z ocele 10 505 | 0.069 | t |  | 0 |  | 0 | 1.0529 | 0.07265 |  | 0 | 0 | [6 empty] | E |  | 38036-1006 | 380361006 | 45.21.64 | [8 empty] | EK | S
|  |  | "-výkaz výstuže základu a steny výťahovej šachty, viď. statika" | [17 empty] | a
|  |  | 65,29"kg"*0,001*1,05 = 0,069 | [17 empty] | a
|  |  | 3 - ZVISLÉ A KOMPLETNÉ KONŠTRUKCIE spolu: | 0 |  |  | 0 | 0 | 0 |  | 4.072 |  | 0 | [8 empty] | 0
4 - VODOROVNÉ KONŠTRUKCIE
16 | 011 | 411321414 | Stropy doskové zo železobetónu tr. C25/30 | 0.556 | m3 |  | 0 |  | 0 | 2.4468 | 1.3604 |  | 0 | 0 | [6 empty] | E |  | 41132-1414 | 411321414 | 45.25.32 | [8 empty] | EK | S
|  |  | "-doska ozn. D1, hr. 150 mm" | [17 empty] | a
|  |  | 0,15*(0,25*2+1,425)*(0,25*2+1,425) = 0,556 | [17 empty] | a
|  |  | . | [17 empty] | a
17 | 011 | 411351101 | Debnenie stropov doskových zhotovenie | 3.186 | m2 |  | 0 |  | 0 | 0.00199 | 0.0063401 |  | 0 | 0 | [6 empty] | E |  | 41135-1101 | 411351101 | 45.25.32 | [8 empty] | EK | S
|  |  | "-doska ozn. D1, hr. 150 mm" | [17 empty] | a
|  |  | "-dno dosky" 1,425*1,425 = 2,031 | [17 empty] | a
|  |  | "-boky dosky" (0,25*2+1,425+0,25*2+1,425)*2*0,15 = 1,155 | [17 empty] | a
18 | 011 | 411351102 | Debnenie stropov doskových odstránenie | 3.186 | m2 |  | 0 |  | 0 |  | 0 |  | 0 | 0 | [6 empty] | E |  | 41135-1102 | 411351102 | 45.25.32 | [8 empty] | EK | S
19 | 011 | 411354173 | Podperná konštr. stropov pre zaťaženie do 12 kPa zhotovenie | 2.031 | m2 |  | 0 |  | 0 | 0.00298 | 0.0060524 |  | 0 | 0 | [6 empty] | E |  | 41135-4173 | 411354173 | 45.25.32 | [8 empty] | EK | S
|  |  | 1,425*1,425 = 2,031 | [17 empty] | a
20 | 011 | 411354174 | Podperná konštr. stropov pre zaťaženie do 12 kPa odstránenie | 2.031 | m2 |  | 0 |  | 0 |  | 0 |  | 0 | 0 | [6 empty] | E |  | 41135-4174 | 411354174 | 45.25.32 | [8 empty] | EK | S
21 | 011 | 411354183 | Prípl. za výšku do 6 m pre podp. konštr. do 12 kPa zhotovenie | 2.031 | m2 |  | 0 |  | 0 | 0.00169 | 0.0034324 |  | 0 | 0 | [6 empty] | E |  | 41135-4183 | 411354183 | 45.25.32 | [8 empty] | EK | S
22 | 011 | 411354184 | Prípl. za výšku do 6 m pre podp. konštr. do 12 kPa odstránenie | 2.031 | m2 |  | 0 |  | 0 |  | 0 |  | 0 | 0 | [6 empty] | E |  | 41135-4184 | 411354184 | 45.25.32 | [8 empty] | EK | S
23 | 011 | 411361721 | Výstuž stropov 10425 | 0.008 | t |  | 0 |  | 0 | 1.0662 | 0.0085294 |  | 0 | 0 | [6 empty] | E |  | 41136-1721 | 411361721 | 45.25.32 | [8 empty] | EK | S
|  |  | "-viď. statika, výstuž vrátane výstuže venca" | [17 empty] | a
|  |  | "-fí 6 mm,dĺ. 1020 mm, 32 kusov, ozn.5" | [17 empty] | a
|  |  | 32,64"m"*0,222"kg/m"*0,001*1,05 = 0,008 | [17 empty] | a
24 | 011 | 411361821 | Výstuž stropov BSt 500 (10505) | 0.069 | t |  | 0 |  | 0 | 1.0442 | 0.072053 |  | 0 | 0 | [6 empty] | E |  | 41136-1821 | 411361821 | 45.25.32 | [8 empty] | EK | S
|  |  | "-viď. statika, výstuž vrátane výstuže venca" | [17 empty] | a
|  |  | "-fí 12 mm,dĺ. 1800 mm, 36 kusov, ozn.4" | [17 empty] | a
|  |  | 64,8"m"*0,888"kg/m"*0,001*1,05 = 0,060 | [17 empty] | a
|  |  | "-fí 12 mm,dĺ. 1200 mm, 8 kusov, ozn.6" | [17 empty] | a
|  |  | 9,6"m"*0,888"kg/m"*0,001*1,05 = 0,009 | [17 empty] | a
25 | 014 | 411387531 | Zabetónovanie otvoru do 0,25 m2 v stropoch, v stenách, klenbách vrátane debnenia a výstuže | 6 | kus |  | 0 |  | 0 | 0.04779 | 0.28674 |  | 0 | 0 | [6 empty] | E |  | 41138-7531 | 411387531 | 45.25.32 | [8 empty] | EK | S
|  |  | zaplnenie vysekaných kapies v stene výťahovej šachty | [17 empty] | a
|  |  | 6 = 6,000 | [17 empty] | a
26 | 011 | 417321414 | Stužujúce pásy a vence zo železobetónu tr. C25/30 | 0.251 | m3 |  | 0 |  | 0 | 2.4476 | 0.61435 |  | 0 | 0 | [6 empty] | E |  | 41732-1414 | 417321414 | 45.25.32 | [8 empty] | EK | S
|  |  | "-stužujúci veniec atiky výťahovej šachty, š=250 mm, v=150 mm" | [17 empty] | a
|  |  | 0,25*0,15*(1,425+0,25*2)*2 = 0,144 | [17 empty] | a
|  |  | 0,25*0,15*1,425*2 = 0,107 | [17 empty] | a
27 | 011 | 417351115 | Debnenie stužujúcich pásov a vencov zhotovenie | 1.155 | m2 |  | 0 |  | 0 | 0.00335 | 0.0038693 |  | 0 | 0 | [6 empty] | E |  | 41735-1115 | 417351115 | 45.25.32 | [8 empty] | EK | S
|  |  | "-stužujúci veniec atiky výťahovej šacvhty, š=250 mm, v=150 mm" | [17 empty] | a
|  |  | 2*0,15*(1,425+0,25*2+1,425+0,25*2) = 1,155 | [17 empty] | a
28 | 011 | 417351116 | Debnenie stužujúcich pásov a vencov odstránenie | 1.155 | m2 |  | 0 |  | 0 |  | 0 |  | 0 | 0 | [6 empty] | E |  | 41735-1116 | 417351116 | 45.25.32 | [8 empty] | EK | S
|  |  | 4 - VODOROVNÉ KONŠTRUKCIE spolu: | 0 |  |  | 0 | 0 | 0 |  | 2.3618 |  | 0 | [8 empty] | 0
6 - ÚPRAVY POVRCHOV, PODLAHY, VÝPLNE
29 | 011 | 610991111 | Zakrývanie vnút. okenných otvorov, predmetov a konštrukcií | 112.927 | m2 |  | 0 |  | 0 | 1e-05 | 0.0011293 |  | 0 | 0 | [6 empty] | E |  | 61099-1111 | 610991111 | 45.41.10 | [8 empty] | EK | S
|  |  | "-1.n.p." | [17 empty] | a
|  |  | "-m.č.103" 43,51*1,1+0,9*1,2*8*1,1+2,0*2,55*2*1,1 = 68,585 | [17 empty] | a
|  |  | "-m.č. 109" 13,66+1,5*1,45*1,1 = 16,053 | [17 empty] | a
|  |  | "-2.n.p." | [17 empty] | a
|  |  | "-m.č. 202" 17,0+0,9*0,9*4*1,1 = 20,564 | [17 empty] | a
|  |  | "-m.č.203" (1,825+1,5+1,825)*1,5 = 7,725 | [17 empty] | a
30 | 011 | 611451154 | Omietka vnút. cem. stropov rovných oceľou hladená | 2.031 | m2 |  | 0 |  | 0 | 0.05465 | 0.11099 |  | 0 | 0 | [6 empty] | E |  | 61145-1154 | 611451154 | 45.41.10 | [8 empty] | EK | S
|  |  | 1,425*1,425 = 2,031 | [17 empty] | a
31 | 014 | 612403399 | Zaplnenie rýh v stenách maltou | 2.28 | m2 |  | 0 |  | 0 | 0.10704 | 0.24405 |  | 0 | 0 | [6 empty] | E |  | 61240-3399 | 612403399 | 45.41.10 | [8 empty] | EK | S
32 | 011 | 612407121 | Vnútorná omietka stien tenkovrstvová akrylát-silikónová roztieraná stredozrnná | 19.662 | m2 |  | 0 |  | 0 | 0.00369 | 0.072553 |  | 0 | 0 | [6 empty] | E |  | 61240-7121 | 612407121 | . . | [8 empty] | EK | S
|  |  | 19,662 = 19,662 | [17 empty] | a
|  |  | - na zateplnie steny | [17 empty] | b
33 | 014 | 612425931 | Omietka vnútorného ostenia okenného alebo dverného vápenná štuková | 3.566 | m2 |  | 0 |  | 0 | 0.05731 | 0.20437 |  | 0 | 0 | [6 empty] | E |  | 61242-5931 | 612425931 | 45.41.10 | [8 empty] | EK | S
|  |  | "-1.n.p." 0,325*(1,285+2,1*2) = 1,783 | [17 empty] | a
|  |  | "-2.n.p." 0,325*(1,285+2,1*2) = 1,783 | [17 empty] | a
34 | 011 | 612473182 | Vnútorná omietka MVC zo suchých zmesí i v schodisku, muriva druhu, štuková+prednástrek | 9.625 | m2 |  | 0 |  | 0 | 0.03497 | 0.33659 |  | 0 | 0 | [6 empty] | E |  | 61247-3182 | 612473182 | 45.41.10 | [8 empty] | EK | S
|  |  | "-stena, m.č.109" | [17 empty] | a
|  |  | 2,75*1,75*2 = 9,625 | [17 empty] | a
35 | 011 | 612481118 | Potiahnutie vnút. stien sklovláknitým pletivom vtlačeným do tmelu | 38.582 | m2 |  | 0 |  | 0 | 0.00446 | 0.17208 |  | 0 | 0 | [6 empty] | E |  | 61248-1118 | 612481118 | 45.41.10 | [8 empty] | EK | S
|  |  | 35,016+3,566 = 38,582 | [17 empty] | a
36 | 011 | 615981132 | Obklad vnútorn. a vonkajších stien bet. konštr. do debnenia Kombidoska hr. 50 mm | 2.986 | m2 |  | 0 |  | 0 | 3e-05 | 8.958e-05 |  | 0 | 0 | [6 empty] | E |  | 61598-1132 | 615981132 | 45.41.10 | [8 empty] | EK | S
|  |  | "-obklad bočných plôch žb vencov, dosky a muriva z tvárnic DURISOL" | [17 empty] | a
|  |  | 0,3*(2,25*2+1,925)+(0,3+0,25)*1,925 = 2,986 | [17 empty] | a
37 | 011 | 617421232 | Omietka vnút. vápenná svetlíkov alebo výťah. šachiet štuková+prednástrek | 35.016 | m2 |  | 0 |  | 0 | 0.04766 | 1.6689 |  | 0 | 0 | [6 empty] | E |  | 61742-1232 | 617421232 | 45.41.10 | [8 empty] | EK | S
|  |  | "-m.č.114" | [17 empty] | a
|  |  | (3,73+3,36)*2*(1,425+1,425)-1,285*2,1*2 = 35,016 | [17 empty] | a
38 | 321 | 617450525 | Vnútorná omietka cementová stien šachiet nad 2 do 16m2 oceľovým hladítkom | 5.7 | m2 |  | 0 |  | 0 | 0.05156 | 0.29389 |  | 0 | 0 | [6 empty] | E |  | 61745-0525 | 617450525 | 45.41.10 | [8 empty] | EK | S
|  |  | 1,0*2*(1,425+1,425) = 5,700 | [17 empty] | a
39 | 011 | 625125107 | KZS: Zateplenie stien min.vlákno hr.7 cm | 19.662 | m2 |  | 0 |  | 0 | 0.02271 | 0.44652 |  | 0 | 0 | [6 empty] | E |  | 62512-5107 | 625125107 | 45.41.10 | [8 empty] | EK | S
|  |  | "-stena, m.č.109" | [17 empty] | a
|  |  | 2,75*(1,825+1,75) = 9,831 | [17 empty] | a
|  |  | "-stena, m.č. 203" | [17 empty] | a
|  |  | 2,75*(1,825+1,75) = 9,831 | [17 empty] | a
|  |  | KZS: - v cene je montáž a dodávka izolantu, kotvenie izolantu, sklotextilnej mriežky, lepidla bez povrchovej úpravy omietkou, | [17 empty] | b
|  |  | vrátane doplnkov zateplenia (profil zakladací, rohový, APU lišty,...) | [17 empty] | b
40 | 011 | 625125112 | KZS: Zateplenie stien min.vlákno hr.15 cm | 14.32 | m2 |  | 0 |  | 0 | 0.0353 | 0.5055 |  | 0 | 0 | [6 empty] | E |  | 62512-5112 | 625125112 | 45.41.10 | [8 empty] | EK | S
|  |  | "-zateplenie vonkajšej steny atiky" | [17 empty] | a
|  |  | 1,4*1,925+(1,4+1,8)/2*(2,25+0,15*2)*2 = 10,855 | [17 empty] | a
|  |  | 1,8*1,925 = 3,465 | [17 empty] | a
|  |  | KZS: - v cene je montáž a dodávka izolantu, kotvenie izolantu, sklotextilnej mriežky, lepidla bez povrchovej úpravy omietkou, | [17 empty] | b
|  |  | vrátane doplnkov zateplenia (profil zakladací, rohový, APU lišty,...) | [17 empty] | b
41 | 011 | 625126615 | Vonk. omietka stien Silikónová 1,5 mm, vrátane penetrácie | 14.32 | m2 |  | 0 |  | 0 | 0.00235 | 0.033652 |  | 0 | 0 | [6 empty] | E |  | 62512-6615 | 625126615 | 45.41.10 | [8 empty] | EK | S
42 | 011 | 631571003 | Násyp zo zhutneného makadamu v uzavretých priestoroch | 0.634 | m3 |  | 0 |  | 0 | 1.837 | 1.1647 |  | 0 | 0 | [6 empty] | E |  | 63157-1003 | 631571003 | 45.25.50 | [8 empty] | EK | S
|  |  | "-v skladbe podlahy dna šachty P1, hr. 200 mm" | [17 empty] | a
|  |  | 1,78*1,78*0,20 = 0,634 | [17 empty] | a
43 | 014 | 632451411 | Doplnenie cementového poteru pl. do 1 m2, hr. do 10 mm | 1 | m2 |  | 0 |  | 0 | 0.02604 | 0.02604 |  | 0 | 0 | [6 empty] | E |  | 63245-1411 | 632451411 | 45.25.32 | [8 empty] | EK | S
|  |  | "-vyspravenie podlahy pri výťahu - vstup" | [17 empty] | a
|  |  | 0,5*1,0*2"podlažia" = 1,000 | [17 empty] | a
44 | 014 | 632452412 | Vyspravenie podlahy a soklíka pri výťahu na 2.N.P. | 1 | kpl |  | 0 |  | 0 | 0.02604 | 0.02604 |  | 0 | 0 | [6 empty] | E |  | 63245-2412 | 632452412 | 45.25.32 | [8 empty] | EK | S
|  |  | - vyspravenie nášľapnej vrstvy z PVC na ploche cca 0,6 m2 | [17 empty] | b
|  |  | - vyspravenie soklíka z PVC v dĺžke cca 0,7 m | [17 empty] | b
|  |  | - doplnenie mazaniny na ploche cca 0,6 m2 | [17 empty] | b
|  |  | - vrátane demontáže pôvodných PVC a soklíka | [17 empty] | b
|  |  | 6 - ÚPRAVY POVRCHOV, PODLAHY, VÝPLNE spolu: | 0 |  |  | 0 | 0 | 0 |  | 5.307 |  | 0 | [8 empty] | 0
9 - OSTATNÉ KONŠTRUKCIE A PRÁCE
45 | 013 | 911354255 | Demontáž - Debnenie stropov zabud. ocel. rebr. povr. pozink. v. vlny 50 cm hr. 0,8 mm | 3.015 | m2 |  | 0 |  | 0 |  | 0 | 0.011 | 0.033165 | 0 | [6 empty] | E |  | 91135-4255 | 911354255 | 45.25.32 | [8 empty] | EK | S
|  |  | (1,425+0,25+0,125)*(0,25+1,425) = 3,015 | [17 empty] | a
46 | 013 | 92300831 | Odstránenie 1-vrstvovej hydroizolácie z natavovacích asfaltových pásov | 2.116 | m2 |  | 0 |  | 0 |  | 0 | 0.006 | 0.012696 | 0 | [6 empty] | E |  | 92300831 | 92300831 | 45.22.12 | [8 empty] | EK | S
|  |  | "- v sklade podlahy výťahovej šachty " | [17 empty] | a
|  |  | 1,43*1,48 = 2,116 | [17 empty] | a
47 | 003 | 941941031 | Montáž lešenia ľahk. radového s podlahami š. do 1 m v. do 10 m | 12 | m2 |  | 0 |  | 0 |  | 0 |  | 0 | 0 | [6 empty] | E |  | 94194-1031 | 941941031 | 45.25.10 | [8 empty] | EK | S
|  |  | 2,0*6,0 = 12,000 | [17 empty] | a
48 | 003 | 941941191 | Príplatok za prvý a každý ďalší mesiac použitia lešenia k pol. -1031 | 12 | m2 |  | 0 |  | 0 | 0.00061 | 0.00732 |  | 0 | 0 | [6 empty] | E |  | 94194-1191 | 941941191 | 45.25.10 | [8 empty] | EK | S
49 | 003 | 941941831 | Demontáž lešenia ľahk. radového s podlahami š. do 1 m v. do 10 m | 12 | m2 |  | 0 |  | 0 |  | 0 |  | 0 | 0 | [6 empty] | E |  | 94194-1831 | 941941831 | 45.25.10 | [8 empty] | EK | S
50 | 003 | 941955001 | Lešenie ľahké prac. pomocné výš. podlahy do 1,2 m | 13.66 | m2 |  | 0 |  | 0 | 0.00127 | 0.017348 |  | 0 | 0 | [6 empty] | E |  | 94195-5001 | 941955001 | 45.25.10 | [8 empty] | EK | S
|  |  | "-1.n.p." | [17 empty] | a
|  |  | "-m.č.109" 13,66 = 13,660 | [17 empty] | a
51 | 003 | 943943221 | Montáž lešenia priestorového ľahkého do 2 kPa v. do 10 m | 16.428 | m3 |  | 0 |  | 0 |  | 0 |  | 0 | 0 | [6 empty] | E |  | 94394-3221 | 943943221 | 45.25.10 | [8 empty] | EK | S
|  |  | 1,425*1,425*(1,0+3,73+3,36) = 16,428 | [17 empty] | a
52 | 003 | 943943821 | Demontáž lešenia priestorového ľahkého do 2 kPa v. do 10 m | 16.428 | m3 |  | 0 |  | 0 |  | 0 |  | 0 | 0 | [6 empty] | E |  | 94394-3821 | 943943821 | 45.25.10 | [8 empty] | EK | S
53 | 011 | 952901111 | Vyčistenie budov byt. alebo občian. výstavby pri výške podlažia do 4 m | 74.17 | m2 |  | 0 |  | 0 | 2e-05 | 0.0014834 |  | 0 | 0 | [6 empty] | E |  | 95290-1111 | 952901111 | 45.45.13 | [8 empty] | EK | S
|  |  | "-1.n.p." 13,66+43,51 = 57,170 | [17 empty] | a
|  |  | "-2.n.p." 17,00 = 17,000 | [17 empty] | a
54 | 011 | 952901411 | Vyčistenie ostatných objektov | 2.031 | m2 |  | 0 |  | 0 |  | 0 |  | 0 | 0 | [6 empty] | E |  | 95290-1411 | 952901411 | 45.45.13 | [8 empty] | EK | S
|  |  | "-výťahová šachta" 1,425*1,425 = 2,031 | [17 empty] | a
55 | 011 | 953941516 | Osadenie oceľových platní 800x800x20 mm pre osadenie 2xU180 | 2 | kus |  | 0 |  | 0 | 0.0045 | 0.009 |  | 0 | 0 | [6 empty] | E |  | 95394-1516 | 953941516 | 45.45.13 | [8 empty] | EK | S
56 | MAT | 136104480 | Plech oceľ. hrubý hladký S 185 (10004.0) 20x1000x2000 mm | 0.211 | t |  |  | 0 | 0 | 1 | 0.211 |  | 0 | 0 | [6 empty] | D |  | 136104480 | 136104480 | 27.10.40 | [8 empty] | EZ | S
|  |  | "-platňa 800x800x20 mm" | [17 empty] | a
|  |  | 0,8*0,8*0,02*7850"kg/m2"*1,05*2"kusy"*0,001 = 0,211 | [17 empty] | a
57 | 011 | 953943122 | Osadenie ostat. výrobkov do 5 kg do betónu bez dodávky | 5 | kus |  | 0 |  | 0 | 5e-05 | 0.00025 |  | 0 | 0 | [6 empty] | E |  | 95394-3122 | 953943122 | 45.45.13 | [8 empty] | EK | S
|  |  | "-závesné háky v strope dosky D1, EZ fí 16 mm, dĺ.995 mm"5" kusov" = 5,000 | [17 empty] | a
58 | MAT | 553000154 | Príplatok k cene staveb. doplnk. konštrukcií za úpravu pozinkovaním | 8.243 | kg |  |  | 0 | 0 |  | 0 |  | 0 | 0 | [6 empty] | D |  | 553000154 | 553000154 | 28.11.23 | [8 empty] | EZ | S
59 | MAT | 553043712 | Prvky kov.kotev., styk.a iné pre výr.a mont.dokonč.výr - od 1,01 do 2,5 kg | 8.243 | kg |  |  | 0 | 0 | 0.001 | 0.008243 |  | 0 | 0 | [6 empty] | D |  | 553043712 | 553043712 | 28.12.10 | [8 empty] | EZ | S
|  |  | "-tvarovaný závesný hák, fí EZ 16 mm, ozn. 7, viď. statika" | [17 empty] | a
|  |  | 0,995"m"*5"kusov"*1,578"kg/m"*1,05 = 8,243 | [17 empty] | a
60 | 011 | 953948161 | Kotvy chemickým tmelom M 16 hl 125 mm do betónu, ŽB alebo kameňa s vyvŕtaním otvoru | 20 | kus |  | 0 |  | 0 | 2e-05 | 0.0004 |  | 0 | 0 | [6 empty] | E |  | 95394-8161 | 953948161 | . . | [8 empty] | EK | S
|  |  | "-lepená výstuž pre dobetonávku stien a základu výťahovej šachty" | [17 empty] | a
|  |  | "- viď. statika" | [17 empty] | a
|  |  | "-výstuž ozn. 3, 20 kusov" 20 = 20,000 | [17 empty] | a
|  |  | "-dodávka výstuže je započítaná v pol.380361006" | [17 empty] | a
61 | 013 | 962032631 | Búranie muriva komínov nad strechou na maltu MV, MVC | 0.278 | m3 |  | 0 |  | 0 |  | 0 | 1.594 | 0.44313 | 0 | [6 empty] | E |  | 96203-2631 | 962032631 | 45.11.11 | [8 empty] | EK | S
|  |  | "-š= 250 resp. 325 mm, v=175 mm" | [17 empty] | a
|  |  | 0,175*0,250*2,25*2 = 0,197 | [17 empty] | a
|  |  | 0,175*0,325*1,425 = 0,081 | [17 empty] | a
62 | 013 | 963051113 | Búranie železobet. stropov doskových hr. nad 8 cm | 0.302 | m3 |  | 0 |  | 0 | 0.00682 | 0.0020596 | 2.4 | 0.7248 | 0 | [6 empty] | E |  | 96305-1113 | 963051113 | 45.11.11 | [8 empty] | EK | S
|  |  | "-strop z tvarovaného plechu s výplňou betónom" | [17 empty] | a
|  |  | "-hr. 100 mm" 0,1*(1,425+0,25+0,125)*(0,25+1,425) = 0,302 | [17 empty] | a
63 | 013 | 964051111 | Búranie stužujúcich pásov zo želbet. prier. do 0,1 m2 | 0.23 | m3 |  | 0 |  | 0 | 0.0079 | 0.001817 | 2.4 | 0.552 | 0 | [6 empty] | E |  | 96405-1111 | 964051111 | 45.11.11 | [8 empty] | EK | S
|  |  | "-búranie stužujúceho venca atiky" | [17 empty] | a
|  |  | "-š= 250 resp. 325 mm, v=150 mm" | [17 empty] | a
|  |  | 0,145*0,250*2,25*2 = 0,163 | [17 empty] | a
|  |  | 0,145*0,325*1,425 = 0,067 | [17 empty] | a
64 | 013 | 965042131 | Búr. podkl. betón alebo liat. asfalt hr. do 10 cm do 4 m2 | 0.212 | m3 |  | 0 |  | 0 |  | 0 | 2.2 | 0.4664 | 0 | [6 empty] | E |  | 96504-2131 | 965042131 | 45.11.11 | [8 empty] | EK | S
|  |  | "-búranie mazaniny v sklade podlahy výťahovej šachty, hr. 100 mm" | [17 empty] | a
|  |  | 1,43*1,48*0,1 = 0,212 | [17 empty] | a
65 | 013 | 965081712 | Búranie dlažieb xylolit. alebo keram. hr. do 1 cm do 1 m2 | 1 | m2 |  | 0 |  | 0 |  | 0 | 0.02 | 0.02 | 0 | [6 empty] | E |  | 96508-1712 | 965081712 | 45.11.11 | [8 empty] | EK | S
|  |  | "-vyspravenie podlahy pri výťahu - vstup" | [17 empty] | a
|  |  | 0,5*1,0*2"podlažia" = 1,000 | [17 empty] | a
66 | 013 | 967031132 | Prisekanie rovného ostenia v murive tehlovom na MV, MVC | 1.097 | m2 |  | 0 |  | 0 |  | 0 | 0.055 | 0.060335 | 0 | [6 empty] | E |  | 96703-1132 | 967031132 | 45.11.11 | [8 empty] | EK | S
|  |  | "-prisekanie po vybúraní otvorov pre dvere výťahu" | [17 empty] | a
|  |  | 0,1*(1,285+2,1*2)*2 = 1,097 | [17 empty] | a
67 | 013 | 967041115 | Prisekanie a odsekanie lepidla po vybúraní ker.dlažby a očistenie bet. podkladu | 1 | m2 |  | 0 |  | 0 |  | 0 | 0.003 | 0.003 | 0 | [6 empty] | E |  | 967041115 | 967041115 | 45.11.11 | [8 empty] | EK | S
|  |  | "-vyspravenie podlahy pri výťahu - vstup" | [17 empty] | a
|  |  | 0,5*1,0*2"podlažia" = 1,000 | [17 empty] | a
68 | 013 | 967042712 | Odsekanie muriva kamen. alebo betónového plošné hr. do 10 cm | 2.28 | m2 |  | 0 |  | 0 | 0.00034 | 0.0007752 | 0.25 | 0.57 | 0 | [6 empty] | E |  | 96704-2712 | 967042712 | 45.11.11 | [8 empty] | EK | S
|  |  | "-prisekanie poškodených plôch jestvujúcich bet. stien základov múrov" | [17 empty] | a
|  |  | " pri výťahovej šachte" 1,425*2*0,8 = 2,280 | [17 empty] | a
69 | 013 | 968061125 | Vyvesenie alebo zavesenie drev. krídiel dvier do 2 m2 | 1 | kus |  | 0 |  | 0 |  | 0 |  | 0 | 0 | [6 empty] | E |  | 96806-1125 | 968061125 | 45.11.11 | [8 empty] | EK | S
|  |  | "-1.n.p." | [17 empty] | a
|  |  | "-dverné krídlo šachty 800x2050 mm" 1 = 1,000 | [17 empty] | a
70 | 013 | 968072455 | Vybúranie kov. dverných zárubní do 2 m2 | 1.935 | m2 |  | 0 |  | 0 | 0.0012 | 0.002322 | 0.076 | 0.14706 | 0 | [6 empty] | E |  | 96807-2455 | 968072455 | 45.11.11 | [8 empty] | EK | S
|  |  | "-1.n.p." | [17 empty] | a
|  |  | "-dvere šachty 800x2050 mm" 1*0,9*2,15 = 1,935 | [17 empty] | a
71 | 013 | 971033441 | Vybúr. otvorov do 0,25 m2 murivo tehl. MV, MVC hr. do 30 cm | 1 | kus |  | 0 |  | 0 | 0.00034 | 0.00034 | 0.138 | 0.138 | 0 | [6 empty] | E |  | 97103-3441 | 971033441 | 45.11.11 | [8 empty] | EK | S
|  |  | "-vybúranie uvolneného muriva po vysekaní rohu šachty, ktoré by sa mohlo uvolniť | [17 empty] | a
|  |  | 1"kus" = 1,000 | [17 empty] | a
72 | 013 | 971033621 | Vybúr. otvorov do 4 m2 v murive tehl. MV, MVC hr. do 10 cm | 4.298 | m2 |  | 0 |  | 0 | 0.00055 | 0.0023639 | 0.18 | 0.77364 | 0 | [6 empty] | E |  | 97103-3621 | 971033621 | 45.11.11 | [8 empty] | EK | S
|  |  | "-1.n.p." | [17 empty] | a
|  |  | 1,285*2,75-0,9*2,15 = 1,599 | [17 empty] | a
|  |  | "-2.n.p." | [17 empty] | a
|  |  | "-vybúranie otvoru pre vstupné dvere výťahu" 1,285*2,1 = 2,699 | [17 empty] | a
73 | 013 | 973031325 | Vysek. kapies v murive z tehál do 0,10 m2 hĺ. do 30 cm | 1 | kus |  | 0 |  | 0 | 0.0005 | 0.0005 | 0.031 | 0.031 | 0 | [6 empty] | E |  | 97303-1325 | 973031325 | 45.11.11 | [8 empty] | EK | S
|  |  | "-vysekanie výklenku v tehlovom murive pre osadenie valcovaného nosníka" | [17 empty] | a
|  |  | " 2xU180 z dôvodu podopretia rohu jestvujúcej šachty pred začatím " | [17 empty] | a
|  |  | " búracích prác" 1 = 1,000 | [17 empty] | a
74 | 013 | 973042251 | Vysekanie kapies v murive z betónu do 0,10 m2 hĺ. do 30 cm | 6 | kus |  | 0 |  | 0 | 0.0005 | 0.003 | 0.037 | 0.222 | 0 | [6 empty] | E |  | 97304-2251 | 973042251 | 45.11.11 | [8 empty] | EK | S
75 | 013 | 974049157 | Vysekanie rýh v betón. murive hl. do 10 cm š. do 30 cm | 3.56 | m |  | 0 |  | 0 | 0.0005 | 0.00178 | 0.066 | 0.23496 | 0 | [6 empty] | E |  | 97404-9157 | 974049157 | 45.11.11 | [8 empty] | EK | S
|  |  | "-drážka pre napojenie základu výťahovej šachty na jestvujúce základové pásy" | [17 empty] | a
|  |  | 1,78+1,78 = 3,560 | [17 empty] | a
76 | 013 | 978021191 | Otlčenie vnút. omietok stien cementových do 100 % | 35.204 | m2 |  | 0 |  | 0 |  | 0 | 0.061 | 2.1474 | 0 | [6 empty] | E |  | 97802-1191 | 978021191 | 45.11.11 | [8 empty] | EK | S
|  |  | "-omietka ostenia pri vstupe do výťahu" | [17 empty] | a
|  |  | (0,325-0,1)*(2,1*2+1,285)*2 = 2,468 | [17 empty] | a
|  |  | "-omietka stien jestvujúcej výťahovej šachty" | [17 empty] | a
|  |  | (1,425+1,425)*2*(2,96+3,73)-(2,1*1,285*2) = 32,736 | [17 empty] | a
77 | 013 | 979011111 | Zvislá doprava sute a vybúr. hmôt za prvé podlažie | 10.437 | t |  | 0 |  | 0 |  | 0 |  | 0 | 0 | [6 empty] | E |  | 97901-1111 | 979011111 | 45.11.11 | [8 empty] | EK | S
78 | 013 | 979011121 | Zvislá doprava sute a vybúr. hmôt za každé ďalšie podlažie | 10.437 | t |  | 0 |  | 0 |  | 0 |  | 0 | 0 | [6 empty] | E |  | 97901-1121 | 979011121 | 45.11.11 | [8 empty] | EK | S
79 | 013 | 979081111 | Odvoz sute a vybúraných hmôt na skládku do 1 km | 10.437 | t |  | 0 |  | 0 |  | 0 |  | 0 | 0 | [6 empty] | E |  | 97908-1111 | 979081111 | 45.11.11 | [8 empty] | EK | S
80 | 013 | 979081121 | Odvoz sute a vybúraných hmôt na skládku každý ďalší 1 km | 313.11 | t |  | 0 |  | 0 |  | 0 |  | 0 | 0 | [6 empty] | E |  | 97908-1121 | 979081121 | 45.11.11 | [8 empty] | EK | S
|  |  | 10,437*30 = 313,110 | [17 empty] | a
81 | 013 | 979082111 | Vnútrostavenisková doprava sute a vybúraných hmôt do 10 m | 10.437 | t |  | 0 |  | 0 |  | 0 |  | 0 | 0 | [6 empty] | E |  | 97908-2111 | 979082111 | 45.11.11 | [8 empty] | EK | S
82 | 013 | 979082121 | Vnútrost. doprava sute a vybúraných hmôt každých ďalších 5 m | 52.185 | t |  | 0 |  | 0 |  | 0 |  | 0 | 0 | [6 empty] | E |  | 97908-2121 | 979082121 | 45.11.11 | [8 empty] | EK | S
|  |  | 10,437*5 = 52,185 | [17 empty] | a
83 | 013 | 979118705 | Poplatok za ulož.a znešk.st.odp.na urč.sklád.-asfalt.lepenka "Z"-zvláštny odpad | 10.437 | t |  | 0 |  | 0 |  | 0 |  | 0 | 0 | [6 empty] | E |  | 97911-8705 | 979118705 | 45.11.11 | [8 empty] | EK | S
84 | 013 | 979131409 | Poplatok za ulož.a znešk.staveb.sute na vymedzených skládkach "O"-ostatný odpad | 10.437 | t |  | 0 |  | 0 |  | 0 |  | 0 | 0 | [6 empty] | E |  | 97913-1409 | 979131409 | 45.11.11 | [8 empty] | EK | S
85 | 272 | 979131415 | Poplatok za uloženie vykopanej zeminy | 2.325 | m3 |  | 0 |  | 0 |  | 0 |  | 0 | 0 | [6 empty] | E |  | 97913-1415 | 979131415 | 45.11.11 | [8 empty] | EK | S
86 | 014 | 998991111 | Presun hmôt pre opravy v objektoch výšky do 25 m | 14.441 | t |  | 0 |  | 0 |  | 0 |  | 0 | 0 | [6 empty] | E |  | 99899-1111 | 998991111 | 45.41.10 | [8 empty] | EK | S
|  |  | 9 - OSTATNÉ KONŠTRUKCIE A PRÁCE spolu: | 0 |  |  | 0 | 0 | 0 |  | 0.27 |  | 6.5796 | [8 empty] | 0
|  |  | PRÁCE A DODÁVKY HSV spolu: | 0 |  |  | 0 | 0 | 0 |  | 14.4415 |  | 10.0668 | [8 empty] | 0
PRÁCE A DODÁVKY PSV
711 - Izolácie proti vode a vlhkosti
87 | 711 | 711111053 | Zhotovenie izolácie proti vlhkosti za studena vodorová kryštalick. hydroizoláciou | 2.031 | m2 |  | 0 |  | 0 |  | 0 |  | 0 | 0 | [6 empty] | I |  | 71111-1053 | 711111053 | 45.22.20 | [8 empty] | IK | S
|  |  | "-v skladbe ozn. P1" | [17 empty] | a
|  |  | 1,425*1,425 = 2,031 | [17 empty] | a
88 | 711 | 711112053 | Zhotovenie izolácie proti vlhkosti za studena zvislá kryštalickou hydroizoláciou | 5.7 | m2 |  | 0 |  | 0 | 0.00037 | 0.002109 |  | 0 | 0 | [6 empty] | I |  | 71111-2053 | 711112053 | 45.22.20 | [8 empty] | IK | S
|  |  | "-v skladbe ozn. P1" | [17 empty] | a
|  |  | (1,425+1,425)*2*1,0 = 5,700 | [17 empty] | a
89 | MAT | 5859B0111 | Izolácia stierková Aquafin IC - 261116 | 34.79 | kg |  |  | 0 | 0 | 0.001 | 0.03479 |  | 0 | 0 | [6 empty] | D |  | 5859B0111 | 5859B0111 | 26.64.10 | 261116 | [7 empty] | IZ | S
|  |  | 4,5"kg"*(5,7+2,031) = 34,790 | [17 empty] | a
|  |  | Spotreba cca. 3,5 – 4,5 kg/m2 v závislosti od zaťaženia | [17 empty] | b
90 | 711 | 7111131163 | Montáž bentonitového rozpínacieho pásu | 7.12 | m |  | 0 |  | 0 |  | 0 |  | 0 | 0 | [6 empty] | I |  | 7111131163 | 7111131163 | 45.22.20 | [8 empty] | IK | S
|  |  | "-tesnenie pracovných škár dobetonávky výťahovej šachty" | [17 empty] | a
|  |  | 1,78*4 = 7,120 | [17 empty] | a
91 | MAT | 5859B0173 | Páska bentonitová rozpínavá Aquafin CJ4 - 216118 | 0.392 | kus |  |  | 0 | 0 |  | 0 |  | 0 | 0 | [6 empty] | D |  | 5859B0173 | 5859B0173 | 25.24.21 | 216118 | [7 empty] | IZ | S
|  |  | "-tesnenie pracovných škár dobetonávky výťahovej šachty" | [17 empty] | a
|  |  | 1,78*4*1,1/20,0 = 0,392 | [17 empty] | a
92 | 711 | 711374010 | Zhotovenie vrstvy z geotextílie vodorovne | 3.644 | m2 |  | 0 |  | 0 |  | 0 |  | 0 | 0 | [6 empty] | I |  | 71137-4010 | 711374010 | . . | [8 empty] | IK | S
|  |  | "-v skladbe podlahy ozn. P1" 1,78*1,78*1,15 = 3,644 | [17 empty] | a
93 | MAT | 693665140 | Geotextília polypropylénová TATRATEX PP 400g/m2 | 3.644 | m2 |  |  | 0 | 0 | 0.0004 | 0.0014576 |  | 0 | 0 | [6 empty] | D |  | 693665140 | 693665140 | 17.20.10 | [8 empty] | IZ | S
94 | 711 | 998711202 | Presun hmôt pre izolácie proti vode v objektoch výšky do 12 m |  | % |  | 0 |  | 0 |  | 0 |  | 0 | 0 | [6 empty] | I |  | 99871-1202 | 998711202 | 45.22.20 | [8 empty] | IK | S
|  |  | 711 - Izolácie proti vode a vlhkosti spolu: | 0 |  |  | 0 | 0 | 0 |  | 0.038357 |  | 0 | [8 empty] | 0
712 - Povlakové krytiny
95 | 712 | 712300833 | Odstránenie povl. krytiny striech do 10° 3-vrstvovej | 5.644 | m2 |  | 0 |  | 0 |  | 0 | 0.014 | 0.079016 | 0 | [6 empty] | I |  | 71230-0833 | 712300833 | 45.22.12 | [8 empty] | IK | S
|  |  | "-v skladbe strechy výťahovej šachty" | [17 empty] | a
|  |  | 1,925*2,25 = 4,331 | [17 empty] | a
|  |  | "-vytiahnutie krytiny na atiku" | [17 empty] | a
|  |  | 0,275*(1,425+1,425*2+0,25*2) = 1,313 | [17 empty] | a
96 | 712 | 712311101 | Zhotovenie povl. krytiny striech do 10° za studena náterom asfalt. penetračným | 2.031 | m2 |  | 0 |  | 0 |  | 0 |  | 0 | 0 | [6 empty] | I |  | 71231-1101 | 712311101 | 45.22.12 | [8 empty] | IK | S
|  |  | "-v skladbe strechy ozn. S1" | [17 empty] | a
|  |  | 1,425*1,425 = 2,031 | [17 empty] | a
97 | 712 | 712331101 | Zhotovenie povl. krytiny striech do 10° položením AIP na sucho | 2.031 | m2 |  | 0 |  | 0 |  | 0 |  | 0 | 0 | [6 empty] | I |  | 71233-1101 | 712331101 | 45.22.12 | [8 empty] | IK | S
|  |  | "-v skladbe strechy ozn. S1-parotesná zábrana" | [17 empty] | a
|  |  | 1,425*1,425 = 2,031 | [17 empty] | a
98 | 712 | 712341559 | Zhotovenie povl. krytiny striech do 10° pritavením NAIP v plnej ploche | 5.338 | m2 |  | 0 |  | 0 | 0.00032 | 0.0017082 |  | 0 | 0 | [6 empty] | I |  | 71234-1559 | 712341559 | 45.22.12 | [8 empty] | IK | S
|  |  | "-v skladbe strechy ozn. S1" | [17 empty] | a
|  |  | 1,425*1,425+0,45*(2,25*2+1,425)+0,45*1,425 = 5,338 | [17 empty] | a
99 | 712 | 712811101 | Zhotovenie povl. krytiny striech samost. vytiahnutím za studena náter asfalt. penetr. | 2.494 | m2 |  | 0 |  | 0 |  | 0 |  | 0 | 0 | [6 empty] | I |  | 71281-1101 | 712811101 | 45.22.12 | [8 empty] | IK | S
|  |  | 0,5*(1,425*3)+0,25*1,425 = 2,494 | [17 empty] | a
100 | 712 | 712831101 | Zhotovenie povl. krytiny striech samost. vytiahnutím pásmi AIP na sucho | 2.494 | m2 |  | 0 |  | 0 |  | 0 |  | 0 | 0 | [6 empty] | I |  | 71283-1101 | 712831101 | 45.22.12 | [8 empty] | IK | S
|  |  | "-v skladbe strechy ozn. S1-parotesná zábrana" | [17 empty] | a
|  |  | 0,5*(1,425*3)+0,25*1,425 = 2,494 | [17 empty] | a
101 | 712 | 712841559 | Zhotovenie povl. krytiny striech samost. vytiahnutím pásmi NAIP pritavením | 1.176 | m2 |  | 0 |  | 0 | 0.00041 | 0.00048216 |  | 0 | 0 | [6 empty] | I |  | 71284-1559 | 712841559 | 45.22.12 | [8 empty] | IK | S
|  |  | "-v skladbe strechy ozn. S1" | [17 empty] | a
|  |  | 0,275*(1,425*3) = 1,176 | [17 empty] | a
102 | MAT | 2462A0105 | Náter penetračný adhézny DEKPRIMER bal. 12 kg | 1.81 | kg |  |  | 0 | 0 | 0.001 | 0.00181 |  | 0 | 0 | [6 empty] | D |  | 2462A0105 | 2462A0105 | 24.30.12 | [8 empty] | IZ | S
|  |  | 0,4 "kg/m2"*4,524"m2" = 1,810 | [17 empty] | a
|  |  | Spotrebacca 0,1 - 0,4 kg/m2 podľa podkladu | [17 empty] | b
103 | MAT | 6282E1502 | Pás asfaltový Glastek 40 špeciál minerál | 5.329 | m2 |  |  | 0 | 0 |  | 0 |  | 0 | 0 | [6 empty] | D |  | 6282E1502 | 6282E1502 | . . | [8 empty] | IZ | S
|  |  | 2,031*1,15 = 2,336 | [17 empty] | a
|  |  | 2,494* 1,20 = 2,993 | [17 empty] | a
104 | MAT | 6282E1601 | Pás asfaltový Elastek 40(50) špeciál dekor | 7.55 | m2 |  |  | 0 | 0 |  | 0 |  | 0 | 0 | [6 empty] | D |  | 6282E1601 | 6282E1601 | . . | [8 empty] | IZ | S
|  |  | 5,338*1,15 = 6,139 | [17 empty] | a
|  |  | 1,176*1,20 = 1,411 | [17 empty] | a
105 | 712 | 998712202 | Presun hmôt pre izolácie povlakové v objektoch výšky do 12 m |  | % |  | 0 |  | 0 |  | 0 |  | 0 | 0 | [6 empty] | I |  | 99871-2202 | 998712202 | 45.22.20 | [8 empty] | IK | S
|  |  | 712 - Povlakové krytiny spolu: | 0 |  |  | 0 | 0 | 0 |  | 0.0040003 |  | 0.079016 | [8 empty] | 0
713 - Izolácie tepelné
106 | 713 | 713131145 | Montáž tep. izol. stien a základov lepením bodovo rohoží, pásov dielcov, dosiek | 2.138 | m2 |  | 0 |  | 0 | 0.00503 | 0.010754 |  | 0 | 0 | [6 empty] | I |  | 71313-1145 | 713131145 | 45.32.11 | [8 empty] | IK | S
|  |  | "-zateplenie steny atiky zo strany strechy" | [17 empty] | a
|  |  | 0,5*(1,425*3) = 2,138 | [17 empty] | a
|  |  | - vrátane dodávky lepidla | [17 empty] | b
107 | MAT | 2831B0302 | Polystyrén extrudovaný Styrodur 2800 C hr.30 mm | 2.181 | m2 |  |  | 0 | 0 |  | 0 |  | 0 | 0 | [6 empty] | D |  | 2831B0302 | 2831B0302 | 25.21.41 | [8 empty] | IZ | S
|  |  | 2,138*1,02 = 2,181 | [17 empty] | a
108 | 713 | 713141111 | Montáž tep. izolácie striech, prilepenie asfaltom na plno | 6.092 | m2 |  | 0 |  | 0 | 0.002 | 0.012184 |  | 0 | 0 | [6 empty] | I |  | 71314-1111 | 713141111 | 45.32.11 | [8 empty] | IK | S
|  |  | "-v skladbe strechy ozn. S1" | [17 empty] | a
|  |  | 2"vrstvy"*1,425*1,425 = 4,061 | [17 empty] | a
|  |  | 1"vrstva"*1,425*1,425 = 2,031 | [17 empty] | a
|  |  | - vrátane dodávky polyuretánového lepidla PUK (INSTA-STICK) | [17 empty] | b
109 | 713 | 713141124 | Montáž tep. izolácie striech, pripevnenie kotvami | 2.031 | m2 |  | 0 |  | 0 | 0.001 | 0.002031 |  | 0 | 0 | [6 empty] | I |  | 713141124 | 713141124 | 45.32.11 | [8 empty] | IK | S
|  |  | "-kotvenie 2 vrstiev naraz" 4,061/2 = 2,031 | [17 empty] | a
|  |  | - prípade nevyhovujúcej skúšky aj prikotvenie mech. kotvami- vrátane doávky kotiev | [17 empty] | b
110 | MAT | 2831J10071 | Dielec izolačný Polydek EPS 100 100mm; pás TOP | 4.142 | m2 |  |  | 0 | 0 |  | 0 |  | 0 | 0 | [6 empty] | D |  | 2831J10071 | 2831J10071 | 25.21.41 | [8 empty] | IZ | S
|  |  | 4,061* 1,02000 = 4,142 | [17 empty] | a
111 | MAT | 2831J10072 | Dielec izolačný Polydek EPS 100 100mm; pás G200S40 - spádový | 2.072 | m2 |  |  | 0 | 0 |  | 0 |  | 0 | 0 | [6 empty] | D |  | 2831J10072 | 2831J10072 | 25.21.41 | [8 empty] | IZ | S
|  |  | 2,031*1,02 = 2,072 | [17 empty] | a
112 | 713 | 713141211 | Montáž tep. izolácie striech rovn. volne položené atikový klin | 4.275 | m |  | 0 |  | 0 |  | 0 |  | 0 | 0 | [6 empty] | I |  | 71314-1211 | 713141211 | 45.32.11 | [8 empty] | IK | S
|  |  | 1,425*3 = 4,275 | [17 empty] | a
113 | MAT | 283766501 | Nábeh atikový polystyrénový 100x100x1000 mm | 4.361 | kus |  |  | 0 | 0 | 0.00072 | 0.0031399 |  | 0 | 0 | [6 empty] | D |  | 283766501 | 283766501 | 25.21.41 | [8 empty] | IZ | S
|  |  | 1,425*3/1,0*1,02 = 4,361 | [17 empty] | a
114 | 713 | 998713202 | Presun hmôt pre izolácie tepelné v objektoch výšky do 12 m |  | % |  | 0 |  | 0 |  | 0 |  | 0 | 0 | [6 empty] | I |  | 99871-3202 | 998713202 | 45.32.11 | [8 empty] | IK | S
|  |  | 713 - Izolácie tepelné spolu: | 0 |  |  | 0 | 0 | 0 |  | 0.028109 |  | 0 | [8 empty] | 0
762 - Konštrukcie tesárske
115 | 762 | 762313111 | Montáž svorníkov dĺžky do 150 mm | 3.563 | kus |  | 0 |  | 0 |  | 0 |  | 0 | 0 | [6 empty] | I |  | 76231-3111 | 762313111 | 45.42.13 | [8 empty] | IK | S
|  |  | "-kotvenie dosiek OSB do muriva atiky" | [17 empty] | a
|  |  | 1,425/0,8*2 = 3,563 | [17 empty] | a
116 | MAT | 5530000211 | Kotviace závitové tyče so svorníkmi M12, dĺ. tyče=120 mm | 4 | kus |  |  | 0 | 0 | 0.0025 | 0.01 |  | 0 | 0 | [6 empty] | D |  | 5530000211 | 5530000211 | 28.11.23 | [8 empty] | IZ | S
117 | 762 | 762341036 | Debnenia striech rovných z dosiek OSB 3 skrutk. na rošt na zraz hr. dosky 22mm | 1.283 | m2 |  | 0 |  | 0 |  | 0 |  | 0 | 0 | [6 empty] | I |  | 76234-1036 | 762341036 | . . | [8 empty] | IK | S
|  |  | "-doska na ukončenie atiky pri odkvape" | [17 empty] | a
|  |  | 2"vrstvy"*(0,15+0,05+0,25)*1,425 = 1,283 | [17 empty] | a
|  |  | - vrátane dodávky dosiek OSB | [17 empty] | b
118 | 762 | 998762202 | Presun hmôt pre tesárske konštr. v objektoch výšky do 12 m |  | % |  | 0 |  | 0 |  | 0 |  | 0 | 0 | [6 empty] | I |  | 99876-2202 | 998762202 | 45.42.13 | [8 empty] | IK | S
|  |  | 762 - Konštrukcie tesárske spolu: | 0 |  |  | 0 | 0 | 0 |  | 0.01 |  | 0 | [8 empty] | 0
764 - Konštrukcie klampiarske
119 | 764 | 764323240-4K | Farbený Pz plech odkvapov lepená krytina rš 400, farba sivá, ozn. 4K | 1.5 | m |  | 0 |  | 0 | 0.00242 | 0.00363 |  | 0 | 0 | [6 empty] | I |  | 764323240-4K | 764323240-4K | 45.22.13 | [8 empty] | IK | S
120 | 764 | 764352800 | Klamp. demont. žľaby polkruhové rš 250, do 30° | 1.925 | m |  | 0 |  | 0 |  | 0 | 0.002 | 0.00385 | 0 | [6 empty] | I |  | 76435-2800 | 764352800 | 45.22.13 | [8 empty] | IK | S
|  |  | "-žľab na odvedenie vody strechy výťahovej šachty | [17 empty] | a
|  |  | 1,925 = 1,925 | [17 empty] | a
|  |  | - vrátane demontáže hákov | [17 empty] | b
121 | 764 | 764395210-3K | Farbený Pz plech. dilatačná lišta rš 200 mm, farba sivá, ozn. 3K | 9.3 | m |  | 0 |  | 0 | 0.00138 | 0.012834 |  | 0 | 0 | [6 empty] | I |  | 764395210-3K | 764395210-3K | 45.22.13 | [8 empty] | IK | S
122 | 764 | 764421870 | Klamp. demont. ríms rš 500 | 5.925 | m |  | 0 |  | 0 |  | 0 | 0.002 | 0.01185 | 0 | [6 empty] | I |  | 76442-1870 | 764421870 | 45.22.13 | [8 empty] | IK | S
|  |  | "-oplechovanie atiky výťahovej šachty" | [17 empty] | a
|  |  | 2,25+2,25+1,425 = 5,925 | [17 empty] | a
123 | 764 | 764454801 | Klamp. demont. rúr odpadových kruhových d-100 | 1 | m |  | 0 |  | 0 |  | 0 | 0.002 | 0.002 | 0 | [6 empty] | I |  | 76445-4801 | 764454801 | 45.22.13 | [8 empty] | IK | S
|  |  | "-zvod na odvedenie vody strechy výťahovej šachty" | [17 empty] | a
|  |  | 1,0 = 1,000 | [17 empty] | a
|  |  | - vrátane demontáže objímok a odskokov a kolien | [17 empty] | b
124 | 764 | 764721118-1K | Farbený Pz plech oplechovanie atiky rš 650, farba sivá, ozn. 1K | 7 | m |  | 0 |  | 0 | 0.00537 | 0.03759 |  | 0 | 0 | [6 empty] | I |  | 764721118-1K | 764721118-1K | 45.22.13 | [8 empty] | IK | S
125 | 764 | 764731114-2K | Farbený Pz plech oplechovanie múrov rš 380, farba sivá, ozn. 2K | 9.3 | m |  | 0 |  | 0 | 0.0033 | 0.03069 |  | 0 | 0 | [6 empty] | I |  | 764731114-2K | 764731114-2K | 45.22.13 | [8 empty] | IK | S
126 | 764 | 764751111-8K | Farbený Pz plech rúry odkvapové d 90 mm, farba sivá, ozn. 8K | 1.3 | m |  | 0 |  | 0 | 0.00148 | 0.001924 |  | 0 | 0 | [6 empty] | I |  | 764751111-8K | 764751111-8K | 45.22.13 | [8 empty] | IK | S
|  |  | - vrátane dodávky a montáže objímok | [17 empty] | b
127 | 764 | 764751141-7K | Farbený Pz plech výtokové koleno odkvapové d 90 mm, farba sivá, ozn. 7K | 1 | kus |  | 0 |  | 0 | 0.0003 | 0.0003 |  | 0 | 0 | [6 empty] | I |  | 764751141-7K | 764751141-7K | 45.22.13 | [8 empty] | IK | S
128 | 764 | 764761131-6K | Farbený Pz plech žľab pododkvapný D 125 mm, farba sivá, ozn. 6K | 1.5 | m |  | 0 |  | 0 | 0.00115 | 0.001725 |  | 0 | 0 | [6 empty] | I |  | a764761131-6 | 764761131-6K | 45.22.13 | [8 empty] | IK | S
|  |  | - vrátane dodávky a montáže hákov - 3 kusy | [17 empty] | b
129 | 764 | 764761171-6K | Farbený Pz plech čelo žľabu D125 mm, farba sivá, ozn. 6K | 2 | kus |  | 0 |  | 0 | 5e-05 | 0.0001 |  | 0 | 0 | [6 empty] | I |  | 764761171-6K | 764761171-6K | 45.22.13 | [8 empty] | IK | S
130 | 764 | 764761231-5K | Faqrbený Pz plech kotlík kruh žľab 125 mm, farba sivá, ozn. 5K | 1 | kus |  | 0 |  | 0 | 0.0002 | 0.0002 |  | 0 | 0 | [6 empty] | I |  | 764761231-5K | 764761231-5K | 45.22.13 | [8 empty] | IK | S
131 | 764 | 998764202 | Presun hmôt pre klampiarske konštr. v objektoch výšky do 12 m |  | % |  | 0 |  | 0 |  | 0 |  | 0 | 0 | [6 empty] | I |  | 99876-4202 | 998764202 | 45.22.13 | [8 empty] | IK | S
|  |  | 764 - Konštrukcie klampiarske spolu: | 0 |  |  | 0 | 0 | 0 |  | 0.088993 |  | 0.0177 | [8 empty] | 0
771 - Podlahy z dlaždíc keramických
132 | 771 | 771575109 | Montáž podláh z dlaždíc keram. rež. hlad. 300x300 do tmelu | 1 | m2 |  | 0 |  | 0 | 0.00491 | 0.00491 |  | 0 | 0 | [6 empty] | I |  | 77157-5109 | 771575109 | 45.43.12 | [8 empty] | IK | S
|  |  | "-vyspravenie podlahy pri výťahu - vstup" | [17 empty] | a
|  |  | 0,5*1,0*2"podlažia" = 1,000 | [17 empty] | a
133 | MAT | 585821437 | Tmel lepiaci na obklady a dlažby flexibilný | 3 | kg |  |  | 0 | 0 | 0.001 | 0.003 |  | 0 | 0 | [6 empty] | D |  | 585821437 | 585821437 | 26.64.10 | [8 empty] | IZ | S
|  |  | 1,0"m2"*3,0"kg/m2" = 3,000 | [17 empty] | a
134 | MAT | 585821442 | Tmel špárovací flexibilný | 0.3 | kg |  |  | 0 | 0 | 0.001 | 0.0003 |  | 0 | 0 | [6 empty] | D |  | 585821442 | 585821442 | 26.64.10 | [8 empty] | IZ | S
|  |  | 1,0"m2"*0,3"kg/m2" = 0,300 | [17 empty] | a
135 | MAT | 597000032 | Keramická dlažba protišmyková 30x30 | 1.05 | m2 |  |  | 0 | 0 | 0.018 | 0.0189 |  | 0 | 0 | [6 empty] | D |  | 597000032 | 597000032 | 26.40.12 | [8 empty] | IZ | S
|  |  | 1,0"m2"*1,05 = 1,050 | [17 empty] | a
|  |  | - dlažbu prispôsobiť jestvujúcej | [17 empty] | b
136 | 771 | 998771202 | Presun hmôt pre podlahy z dlaždíc v objektoch výšky do 12 m |  | % |  | 0 |  | 0 |  | 0 |  | 0 | 0 | [6 empty] | I |  | 99877-1202 | 998771202 | 45.43.12 | [8 empty] | IK | S
|  |  | 771 - Podlahy z dlaždíc keramických spolu: | 0 |  |  | 0 | 0 | 0 |  | 0.02711 |  | 0 | [8 empty] | 0
775 - Podlahy vlysové a parketové
137 | 775 | 775531800 | Demontáž parketových tabulí lepených s lištami | 13.66 | m2 |  | 0 |  | 0 |  | 0 | 0.02 | 0.2732 | 0 | [6 empty] | I |  | 77553-1800 | 775531800 | 45.43.22 | [8 empty] | IK | S
|  |  | "-m.č.109" 13,66 = 13,660 | [17 empty] | a
|  |  | - vrátane demontáže líšt | [17 empty] | b
138 | 775 | 775919111 | Montáž komplet parket podl laminát š.nad100do150mm pláv s lep spoj v dráž(clic) | 13.66 | m2 |  | 0 |  | 0 | 9e-05 | 0.0012294 |  | 0 | 0 | [6 empty] | I |  | 77591-9111 | 775919111 | 45.43.22 | [8 empty] | IK | S
|  |  | špecifikácii | [17 empty] | b
139 | MAT | 283775620 | Folia -biela podložka pod plávajúce podlahy hr.2,2mm š.1,1m | 15.026 | m2 |  |  | 0 | 0 | 0.00048 | 0.0072125 |  | 0 | 0 | [6 empty] | D |  | 283775620 | 283775620 | 25.21.30 | 0 252130 | [7 empty] | IZ | S
|  |  | 13,66*1,1 = 15,026 | [17 empty] | a
140 | MAT | 611942238 | Parkety laminát typ spoja CLIC hr.8mm podľa výberu investora | 14.343 | m2 |  |  | 0 | 0 | 0.0072 | 0.10327 |  | 0 | 0 | [6 empty] | D |  | 611942238 | 611942238 | 20.30.12 | [8 empty] | IZ | S
|  |  | 13,66*1,05 = 14,343 | [17 empty] | a
141 | MAT | 6119808700 | Lišta parketová lamino 18x40 mm | 16.527 | m |  |  | 0 | 0 |  | 0 |  | 0 | 0 | [6 empty] | D |  | 6119808700 | 6119808700 | . . | [8 empty] | IZ | S
|  |  | "-m.č.109" | [17 empty] | a
|  |  | ((4,97+3,4)*2-1,0)*1,05 = 16,527 | [17 empty] | a
142 | 775 | 998775202 | Presun hmôt pre podlahy vlysové v objektoch výšky do 12 m |  | % |  | 0 |  | 0 |  | 0 |  | 0 | 0 | [6 empty] | I |  | 99877-5202 | 998775202 | 45.43.22 | [8 empty] | IK | S
|  |  | 775 - Podlahy vlysové a parketové spolu: | 0 |  |  | 0 | 0 | 0 |  | 0.11171 |  | 0.2732 | [8 empty] | 0
777 - Podlahy zo syntetických hmôt
143 | 773 | 777551440 | Podlaha zo stierky silikátovej s penetr. Teralit DB hr. 4mm | 14.66 | m2 |  | 0 |  | 0 | 0.00462 | 0.067729 |  | 0 | 0 | [6 empty] | I |  | 77755-1440 | 777551440 | 45.43.21 | [8 empty] | IK | S
|  |  | "-m.č.109" 13,66 = 13,660 | [17 empty] | a
|  |  | "-vyspravenie podlahy pri výťahu - vstup" | [17 empty] | a
|  |  | 0,5*1,0*2"podlažia" = 1,000 | [17 empty] | a
|  |  | - vyrovnanie podkladu pod parkety | [17 empty] | b
144 | 773 | 998777202 | Presun hmôt pre podlahy syntetické v objektoch výšky do 12 m |  | % |  | 0 |  | 0 |  | 0 |  | 0 | 0 | [6 empty] | I |  | 99877-7202 | 998777202 | 45.43.12 | [8 empty] | IK | S
|  |  | 777 - Podlahy zo syntetických hmôt spolu: | 0 |  |  | 0 | 0 | 0 |  | 0.067729 |  | 0 | [8 empty] | 0
783 - Nátery
145 | 783 | 783812100 | Nátery omietok stien olejové dvojnásobné +1x email, vrátane hornej linky | 102.494 | m2 |  | 0 |  | 0 | 0.00037 | 0.037923 |  | 0 | 0 | [6 empty] | I |  | 78381-2100 | 783812100 | 45.41.10 | [8 empty] | IK | S
146 | 783 | 783812190 | Nátery omietok stien olejové napustenie | 102.494 | m2 |  | 0 |  | 0 | 0.00019 | 0.019474 |  | 0 | 0 | [6 empty] | I |  | 78381-2190 | 783812190 | 45.41.10 | [8 empty] | IK | S
|  |  | "-m.č. 103" | [17 empty] | a
|  |  | +1,5*(29,0*2+1,6+0,4+1,3*2+0,4*2)+0,325*2*1,5 = 96,075 | [17 empty] | a
|  |  | -1,5*(0,9*12+1,1*1+2,1*2+1,285*1) = -26,078 | [17 empty] | a
|  |  | ;++ Medzisúčet: = 69,997 | [17 empty] | a
|  |  | "-m.č.202" | [17 empty] | a
|  |  | +1,5*(3,4+9,3+1,55)*2+0,325*1,5*2 = 43,725 | [17 empty] | a
|  |  | -1,5*(0,9*5+0,7*1+1,285+1,0) = -11,228 | [17 empty] | a
|  |  | ;++ Medzisúčet: = 32,497 | [17 empty] | a
|  |  | 783 - Nátery spolu: | 0 |  |  | 0 | 0 | 0 |  | 0.057397 |  | 0 | [8 empty] | 0
784 - Maľby
147 | 784 | 784402801 | Odstránenie malieb v miestnostiach výšky do 3,8 m oškrabaním | 46.918 | m2 |  | 0 |  | 0 |  | 0 |  | 0 | 0 | [6 empty] | I |  | 78440-2801 | 784402801 | 45.11.11 | [8 empty] | IK | S
|  |  | "-m.č.109" | [17 empty] | a
|  |  | +"-strop" 13,66 = 13,660 | [17 empty] | a
|  |  | "-steny, okrem zateplenej" | [17 empty] | a
|  |  | +2,75*(3,4+4,97+3,22+1,8)+0,15*(1,5+1,45*2)-(1,0*2,05+1,5*1,45) = 33,258 | [17 empty] | a
|  |  | ;++ Medzisúčet: = 46,918 | [17 empty] | a
148 | 784 | 784410100 | Penetrovanie jednonásobné jemnozrnných podkladov výšky do 3, 80 m | 220.954 | m2 |  | 0 |  | 0 | 8e-05 | 0.017676 |  | 0 | 0 | [6 empty] | I |  | 784410100 | 784410100 | 45.44.21 | [8 empty] | IK | S
|  |  | "-m.č.109" | [17 empty] | a
|  |  | +"-strop" 13,66 = 13,660 | [17 empty] | a
|  |  | "-steny, okrem zateplenej" | [17 empty] | a
|  |  | +2,75*(3,4+4,97+3,22+1,8)+0,15*(1,5+1,45*2)-(1,0*2,05+1,5*1,45) = 33,258 | [17 empty] | a
|  |  | "-stena zateplená" 9,831 = 9,831 | [17 empty] | a
|  |  | ;++ Medzisúčet: = 46,918 | [17 empty] | a
|  |  | "-m.č. 103" | [17 empty] | a
|  |  | "-strop" 43,51 = 43,510 | [17 empty] | a
|  |  | "-steny, okrem olejového náteru" | [17 empty] | a
|  |  | +2,75*(29,0*2+1,6+0,4+1,3*2+0,4*2) = 174,350 | [17 empty] | a
|  |  | +0,15*(0,9+1,2*2)*8+0,325*(1,285+2,1*2) = 5,743 | [17 empty] | a
|  |  | -(0,9*1,2*8+0,9*2,05*12+1,1*2,05+1,285*2,1+2,1*2,65*2) = -46,864 | [17 empty] | a
|  |  | -"-odpočet olej. náteru" 69,997 = -69,997 | [17 empty] | a
|  |  | ;++ Medzisúčet: = 63,232 | [17 empty] | a
|  |  | "-m.č.202" | [17 empty] | a
|  |  | "-strop" 17,00 = 17,000 | [17 empty] | a
|  |  | "-steny, okrem olejového náteru" | [17 empty] | a
|  |  | +2,75*(3,4+9,3+1,55)*2+0,325*(1,285+2,1*2) = 80,158 | [17 empty] | a
|  |  | +0,15*(0,9+0,9*2)*4 = 1,620 | [17 empty] | a
|  |  | -(0,9*0,9*4+1,0*2,05+0,9*2,05*5+0,7*2,05+1,285*2,1) = -18,649 | [17 empty] | a
|  |  | -"-odpočet olej. náteru" 32,497 = -32,497 | [17 empty] | a
|  |  | ;++ Medzisúčet: = 30,632 | [17 empty] | a
|  |  | "-m.č. 203" | [17 empty] | a
|  |  | "-stena zateplená" 9,831 = 9,831 | [17 empty] | a
149 | 784 | 784452271 | Maľba zo zmesí tekut. 1 far. dvojnás. v miest. do 3,8m | 220.954 | m2 |  | 0 |  | 0 | 0.00018 | 0.039772 |  | 0 | 0 | [6 empty] | I |  | 78445-2271 | 784452271 | 45.44.21 | [8 empty] | IK | S
|  |  | 784 - Maľby spolu: | 0 |  |  | 0 | 0 | 0 |  | 0.057448 |  | 0 | [8 empty] | 0
|  |  | PRÁCE A DODÁVKY PSV spolu: | 0 |  |  | 0 | 0 | 0 |  | 0.49085 |  | 0.36992 | [8 empty] | 0
PRÁCE A DODÁVKY M
M21 - 155 Elektromontáže
150 | 921 | 21000ELI | Elektroinštalácia - montáž (viď. samostatná príloha) | 1 | kpl |  | 0 |  | 0 |  | 0 |  | 0 | 0 | [6 empty] | M |  | 21000ELI | 21000ELI | . . | [8 empty] | MK | S
151 | MAT | 34100ELIMM | Montážny materiál ELI - dodávka materiálu (viď. samostatná príloha) | 1 | kpl |  |  | 0 | 0 |  | 0 |  | 0 | 0 | [6 empty] | D |  | 34100ELIMM | 34100ELIMM | 31.30.13 | H05V-U 0,5 | [7 empty] | MZ | S
|  |  | M21 - 155 Elektromontáže spolu: | 0 |  |  | 0 | 0 | 0 |  | 0 |  | 0 | [8 empty] | 0
M24 - 158 Montáž VZT zariadení a sušiarní
152 | 924 | 240070887 | Montáž : Žalúzie protidažďové do muriva 400x280 | 1 | kus |  | 0 |  | 0 |  | 0 |  | 0 | 0 | [6 empty] | M |  | 73870-1887 | 240070887 | 45.33.12 | [8 empty] | MK | S
153 | MAT | 429729441 | Žaluzie protidažďové PZ AL - R2 400/280 mm, farba biela, ozn. 1 | 1 | kus |  |  | 0 | 0 |  | 0 |  | 0 | 0 | [6 empty] | D |  | 429729441 | 429729441 | 29.23.30 | [8 empty] | MZ | S
|  |  | M24 - 158 Montáž VZT zariadení a sušiarní spolu: | 0 |  |  | 0 | 0 | 0 |  | 0 |  | 0 | [8 empty] | 0
|  |  | PRÁCE A DODÁVKY M spolu: | 0 |  |  | 0 | 0 | 0 |  | 0 |  | 0 | [8 empty] | 0
OSTATNÉ
OSTATNÉ
154 | OST | 999999904 | Ostatné konštrukcie a práce, HZS T4 | 145 | hod |  | 0 |  | 0 |  | 0 |  | 0 | 0 | [6 empty] | U |  | 99999-9904 | 999999904 | . . | [8 empty] | U | S
|  |  | "-technická inšpekcia" 10 = 10,000 | [17 empty] | a
|  |  | "-výkon stavbyvedúceho" 120 = 120,000 | [17 empty] | a
|  |  | "-vypracovanie revíznej správy" 15 = 15,000 | [17 empty] | a
|  |  | OSTATNÉ spolu: | 0 |  |  | 0 | 0 | 0 |  | 0 |  | 0 | [8 empty] | 0
|  |  | OSTATNÉ spolu: | 0 |  |  | 0 | 0 | 0 |  | 0 |  | 0 | [8 empty] | 0
|  |  | Za rozpočet celkom | 0 |  |  | 0 | 0 | 0 |  | 14.9323 |  | 10.4367 | [8 empty] | 0

## Figury
Odberateľ: Žilinský samosprávny kraj |  |  | Spracoval: Ing. Zuzana Krajčiová
Projektant: PROST, Žilina |  |  | JKSO : 803
Dodávateľ: bude určený výberovým konaním |  |  | Dátum: 19.07.2021
Stavba :ZpS a DSS Kysucké Nové Mesto-Stavebné úpravy a prístavba výťahu v objekte"B" prac.Litovelská
Objekt : Stavebné úpravy
Ing. Zuzana Krajčiová
Názov figúry | Popis figúry | Aritmetický výraz | Hodnota | Figura